## Смета 10 гр. по ФЕР
Smeta.RU (495) 974-1589
Форма № 1а
| "СОГЛАСОВАНО" |  |  |  |  | "УТВЕРЖДАЮ"
ООО "ОДПС Сколково"
Генеральный директор
| ______________________ |  |  |  |  | _____________/А.С. Савченко/
| "_____"________________ 2018 г. |  |  |  |  | "_____"________________ 2018 г.
Территория инновационного центра "Сколково"
(наименование стройки)
ЛОКАЛЬНЫЙ СМЕТНЫЙ РАСЧЕТ № 5
(локальный сметный расчет)
Перефиксация КЛ-0,4 кВ из ИВРУ в СП-14
(наименование работ и затрат, наименование объекта)
Основание: Ведомость объемов работ по перефиксации КЛ-0,4 кВ из ИВРУ в СП-14 (Приложение №3 к Техническому заданию) | [16 empty] | Основание: Ведомость объемов работ по перефиксации КЛ-0,4 кВ из ИВРУ в СП-14 (Приложение №3 к Техническому заданию)
[7 empty] | базовая | текущая
[7 empty] | цена | цена
|  |  |  | Сметная стоимость |  |  | 55.3258 | 612.7728 | тыс.руб
|  |  |  | Нормативная трудоемкость |  |  | 453.1484 | 453.1484 | чел.час.
|  |  |  | Средства на оплату труда |  |  | 4.1957 | 108.3741 | тыс.руб
Составлен(а) в уровне текущих (прогнозных) цен Мособлгосэкспертиза к ФЕР 2017 май 2018 года
№ п/п | Шифр расценки и коды ресурсов | Наименование работ и затрат | Единица измерения | Кол-во единиц | Цена на единицу измерения, руб. | Попра-вочные коэфф., нормы НР и СП | Всего затрат в базисном уровне цен, руб. | Индексы пересчета, нормы НР и СП | ВСЕГО затрат, руб.
1 | 2 | 3 | 4 | 5 | 6 | 7 | 8 | 9 | 10
Раздел: Строительно-монтажные работы
1 | т01-01-01-004 | Погрузочные работы при автомобильных перевозках изделий из сборного железобетона, бетона, керамзитобетона массой от 3 до 6 т (железобетонные плиты ПАГ-18) | 1 Т ГРУЗА | 43.2 | 10.4 |  | 449.28 | 13.52 | 6074.27 |  |  |  | 0 | 0 | 0 | 0
|  | Всего по позиции |  |  |  | 449.28 |  | 6074.27 |  | 449.28 | 6074.27
2 | т03-21-01-002 | Перевозка грузов I класса автомобилями-самосвалами грузоподъемностью 10 т работающих вне карьера на расстояние до 2 км (со склада ОДПС на площадку) | 1 Т ГРУЗА | 43.2 | 3.86 |  | 166.75 | 7.72 | 1287.33 |  |  |  | 0 | 0 | 0 | 0
|  | Всего по позиции |  |  |  | 166.75 |  | 1287.33 |  | 166.75 | 1287.33
3 | 27-12-010-02 Поправка: Прил.2, Табл.1, п. 4 | Устройство дорог из сборных железобетонных плит площадью более 3 м2 (плиты - материал Заказчика) Поправка: Прил.2, Табл.1, п. 4 Наименование: Производство работ осуществляется в охранной зоне действующей воздушной линии электропередачи, вблизи объектов, находящихся под напряжением, внутри объектов капитального строительства, внутренняя проводка в которых не обесточена, если это приведет к ограничению действий рабочих в соответствии с требованиями техники безопасности | 100 м3 | 0.1728 |  |  |  | 27-12-010-02 |  |  |  |  | 480.88 | 10584.43 | 321.72 | 6648.07
|  | ЗП |  |  | 1169.18 | )*1,2 | 242.44 | 25.83 | 6262.27 |  |  | 242.44
|  | ЭМ |  |  | 3856.84 | )*1,2 | 799.75 | 7.95 | 6358.05
|  | в т.ч. ЗПМ |  |  | 463.99 | )*1,2 | 96.21 | 25.83 | 2485.19 |  |  | 96.21
|  | МР |  |  | 65.21 |  | 11.27 | 10.3 | 116.06
|  | НР от ФОТ [к тек. уровню *0,85] | % | 142 |  |  | 480.88 | 121 | 10584.43
|  | СП от ФОТ [к тек. уровню *0,8] | % | 95 |  |  | 321.72 | 76 | 6648.07
|  | ЗТР | чел-ч | 139.52 |  | )*1,2 | 28.9309
|  | Всего по позиции |  |  |  | 1856.06 |  | 29968.88 |  | 1856.06 | 29968.88
4 | 05.1.08.06-0071 (материал Заказчика) | Плиты железобетонные для покрытий автомобильных дорог | м3 | 17.28 | 964 |  | 16657.92 | 9.28 | 154585.5 |  |  |  | 0 | 0 | 0 | 0
|  | Всего по позиции |  |  |  | 16657.92 |  | 154585.5 |  | 16657.92 | 154585.5
5 | 27-12-010-04 Поправка: Прил.2, Табл.1, п. 4 | Разборка дорог из сборных железобетонных плит площадью более 3 м2 Поправка: Прил.2, Табл.1, п. 4 Наименование: Производство работ осуществляется в охранной зоне действующей воздушной линии электропередачи, вблизи объектов, находящихся под напряжением, внутри объектов капитального строительства, внутренняя проводка в которых не обесточена, если это приведет к ограничению действий рабочих в соответствии с требованиями техники безопасности | 100 м3 | 0.1728 |  |  |  | 27-12-010-04 |  |  |  |  | 202.51 | 4457.24 | 135.48 | 2799.59
|  | ЗП |  |  | 315.26 | )*1,2 | 65.37 | 25.83 | 1688.56 |  |  | 65.37
|  | ЭМ |  |  | 2679.86 | )*1,2 | 555.7 | 9.39 | 5217.98
|  | в т.ч. ЗПМ |  |  | 372.49 | )*1,2 | 77.24 | 25.83 | 1995.11 |  |  | 77.24
|  | НР от ФОТ [к тек. уровню *0,85] | % | 142 |  |  | 202.51 | 121 | 4457.24
|  | СП от ФОТ [к тек. уровню *0,8] | % | 95 |  |  | 135.48 | 76 | 2799.59
|  | ЗТР | чел-ч | 38.26 |  | )*1,2 | 7.9336
|  | Всего по позиции |  |  |  | 959.06 |  | 14163.37 |  | 959.06 | 14163.37
6 | т03-21-01-001 | Перевозка грузов I класса автомобилями-самосвалами грузоподъемностью 10 т работающих вне карьера на расстояние до 1 км (железобетонные плиты ПАГ-18) | 1 Т ГРУЗА | 43.2 | 2.91 |  | 125.71 | 7.72 | 970.5 |  |  |  | 0 | 0 | 0 | 0
|  | Всего по позиции |  |  |  | 125.71 |  | 970.5 |  | 125.71 | 970.5
7 | 01-02-057-02 Поправка: Прил.2, Табл.1, п. 4 | Разработка грунта вручную в траншеях глубиной до 2 м без креплений с откосами, группа грунтов 2 Поправка: Прил.2, Табл.1, п. 4 Наименование: Производство работ осуществляется в охранной зоне действующей воздушной линии электропередачи, вблизи объектов, находящихся под напряжением, внутри объектов капитального строительства, внутренняя проводка в которых не обесточена, если это приведет к ограничению действий рабочих в соответствии с требованиями техники безопасности | 100 м3 | 0.32 |  |  |  | 01-02-057-02 |  |  |  |  | 369.01 | 8101.77 | 207.57 | 4289.17
|  | ЗП |  |  | 1201.2 | )*1,2 | 461.26 | 25.83 | 11914.37 |  |  | 461.26
|  | НР от ФОТ [к тек. уровню *0,85] | % | 80 |  |  | 369.01 | 68 | 8101.77
|  | СП от ФОТ [к тек. уровню *0,8] | % | 45 |  |  | 207.57 | 36 | 4289.17
|  | ЗТР | чел-ч | 154 |  | )*1,2 | 59.136
|  | Всего по позиции |  |  |  | 1037.84 |  | 24305.31 |  | 1037.84 | 24305.31
8 | м08-02-142-01 Поправка: Прил.2, Табл.1, п. 4 | Устройство постели при одном кабеле в траншее Поправка: Прил.2, Табл.1, п. 4 Наименование: Производство работ осуществляется в охранной зоне действующей воздушной линии электропередачи, вблизи объектов, находящихся под напряжением, внутри объектов капитального строительства, внутренняя проводка в которых не обесточена, если это приведет к ограничению действий рабочих в соответствии с требованиями техники безопасности | 100 м | 0.5 |  |  |  | м08-02-142-01 |  |  |  |  | 54.86 | 1208.06 | 37.54 | 775.54
|  | ЗП |  |  | 50.99 | )*1,2 | 30.6 | 25.83 | 790.27 |  |  | 30.6
|  | ЭМ |  |  | 256.27 | )*1,2 | 153.77 | 12.3 | 1891.31
|  | в т.ч. ЗПМ |  |  | 45.24 | )*1,2 | 27.15 | 25.83 | 701.16 |  |  | 27.15
|  | МР |  |  | 1.02 |  | 0.51 | 25.82 | 13.17
|  | НР от ФОТ [к тек. уровню *0,85] | % | 95 |  |  | 54.86 | 81 | 1208.06
|  | СП от ФОТ [к тек. уровню *0,8] | % | 65 |  |  | 37.54 | 52 | 775.54
|  | ЗТР | чел-ч | 5.3 |  | )*1,2 | 3.18
|  | Всего по позиции |  |  |  | 277.28 |  | 4678.35 |  | 277.28 | 4678.35
9 | м08-02-142-02 Поправка: Прил.2, Табл.1, п. 4 | На каждый последующий кабель добавлять к расценке 08-02-142-01 (при кол-ве КЛ в траншее 8 шт.) Поправка: Прил.2, Табл.1, п. 4 Наименование: Производство работ осуществляется в охранной зоне действующей воздушной линии электропередачи, вблизи объектов, находящихся под напряжением, внутри объектов капитального строительства, внутренняя проводка в которых не обесточена, если это приведет к ограничению действий рабочих в соответствии с требованиями техники безопасности | 100 м | 3.5 |  |  |  | м08-02-142-02 |  |  |  |  | 80.1 | 1764.06 | 54.81 | 1132.48
|  | ЗП |  |  | 19.14 | )*1,2 | 80.4 | 25.83 | 2076.6 |  |  | 80.4
|  | ЭМ |  |  | 5.26 | )*1,2 | 22.12 | 12.29 | 271.85
|  | в т.ч. ЗПМ |  |  | 0.93 | )*1,2 | 3.92 | 25.83 | 101.25 |  |  | 3.92
|  | МР |  |  | 0.38 |  | 1.33 | 26.03 | 34.62
|  | НР от ФОТ [к тек. уровню *0,85] | % | 95 |  |  | 80.1 | 81 | 1764.06
|  | СП от ФОТ [к тек. уровню *0,8] | % | 65 |  |  | 54.81 | 52 | 1132.48
|  | ЗТР | чел-ч | 1.99 |  | )*1,2 | 8.358
|  | Всего по позиции |  |  |  | 238.76 |  | 5279.61 |  | 238.76 | 5279.61
10 | 02.3.01.02-0015 | Песок природный для строительных работ средний | м3 | 4 | 55.26 |  | 221.04 | 10.3 | 2276.71 |  |  |  | 0 | 0 | 0 | 0
|  | Всего по позиции |  |  |  | 221.04 |  | 2276.71 |  | 221.04 | 2276.71
11 | м08-02-141-01 Поправка: Прил.2, Табл.1, п. 4 | Кабель до 35 кВ в готовых траншеях без покрытий, масса 1 м до 1 кг Поправка: Прил.2, Табл.1, п. 4 Наименование: Производство работ осуществляется в охранной зоне действующей воздушной линии электропередачи, вблизи объектов, находящихся под напряжением, внутри объектов капитального строительства, внутренняя проводка в которых не обесточена, если это приведет к ограничению действий рабочих в соответствии с требованиями техники безопасности | 100 м | 1 |  |  |  | м08-02-141-01 |  |  |  |  | 129.63 | 2854.85 | 88.69 | 1832.74
|  | ЗП |  |  | 105.92 | )*1,2 | 127.1 | 25.83 | 3282.99 |  |  | 127.1
|  | ЭМ |  |  | 65.87 | )*1,2 | 79.05 | 9.65 | 762.83
|  | в т.ч. ЗПМ |  |  | 7.79 | )*1,2 | 9.35 | 25.83 | 241.51 |  |  | 9.35
|  | МР |  |  | 73.52 |  | 73.52 | 6.61 | 485.97
11,1 | п.4 Мониторинга цен №3-ВСЭ | Кабель АПвБбШп 4х16 Базисная стоимость: 14,00 = [97,32 / 7,3] + 3% Трансп + 2% Заг.скл | м | 102 | 14 |  | 1428 | 7.3 | 10424.4 |  |  |  | 0 | 0 | 0 | 0
|  | НР от ФОТ [к тек. уровню *0,85] | % | 95 |  |  | 129.63 | 81 | 2854.85
|  | СП от ФОТ [к тек. уровню *0,8] | % | 65 |  |  | 88.69 | 52 | 1832.74
|  | ЗТР | чел-ч | 11.01 |  | )*1,2 | 13.212
|  | Всего по позиции |  |  |  | 1925.99 |  | 19643.78 |  | 1925.99 | 19643.78
12 | м08-02-141-02 Поправка: Прил.2, Табл.1, п. 4 | Кабель до 35 кВ в готовых траншеях без покрытий, масса 1 м до 2 кг Поправка: Прил.2, Табл.1, п. 4 Наименование: Производство работ осуществляется в охранной зоне действующей воздушной линии электропередачи, вблизи объектов, находящихся под напряжением, внутри объектов капитального строительства, внутренняя проводка в которых не обесточена, если это приведет к ограничению действий рабочих в соответствии с требованиями техники безопасности | 100 м | 3 |  |  |  | м08-02-141-02 |  |  |  |  | 402.19 | 8857.66 | 275.18 | 5686.4
|  | ЗП |  |  | 106.3 | )*1,2 | 382.68 | 25.83 | 9884.62 |  |  | 382.68
|  | ЭМ |  |  | 90.75 | )*1,2 | 326.7 | 9.63 | 3146.12
|  | в т.ч. ЗПМ |  |  | 11.3 | )*1,2 | 40.68 | 25.83 | 1050.76 |  |  | 40.68
|  | МР |  |  | 73.53 |  | 220.59 | 6.61 | 1458.1
12,1 | п.5 Мониторинга цен №3-ВСЭ | Кабель АПвБбШп 4х25 Базисная стоимость: 19,28 = [133,96 / 7,3] + 3% Трансп + 2% Заг.скл | м | 102 | 19.28 |  | 1966.56 | 7.3 | 14355.89 |  |  |  | 0 | 0 | 0 | 0
12,2 | п.12 Мониторинга цен №3-ВСЭ | Кабель АПвБбШп 4х35 Базисная стоимость: 21,48 = [149,25 / 7,3] + 3% Трансп + 2% Заг.скл | м | 102 | 21.48 |  | 2190.96 | 7.3 | 15994.01 |  |  |  | 0 | 0 | 0 | 0
12,3 | п.13 Мониторинга цен №3-ВСЭ | Кабель АПвБбШп 4х70 Базисная стоимость: 35,20 = [244,56 / 7,3] + 3% Трансп + 2% Заг.скл | м | 102 | 35.2 |  | 3590.4 | 7.3 | 26209.92 |  |  |  | 0 | 0 | 0 | 0
|  | НР от ФОТ [к тек. уровню *0,85] | % | 95 |  |  | 402.19 | 81 | 8857.66
|  | СП от ФОТ [к тек. уровню *0,8] | % | 65 |  |  | 275.18 | 52 | 5686.4
|  | ЗТР | чел-ч | 11.05 |  | )*1,2 | 39.78
|  | Всего по позиции |  |  |  | 9355.26 |  | 85592.72 |  | 9355.26 | 85592.72
13 | м08-02-143-03 Поправка: Прил.2, Табл.1, п. 4 | Покрытие кабеля, проложенного в траншее плитами одного кабеля Поправка: Прил.2, Табл.1, п. 4 Наименование: Производство работ осуществляется в охранной зоне действующей воздушной линии электропередачи, вблизи объектов, находящихся под напряжением, внутри объектов капитального строительства, внутренняя проводка в которых не обесточена, если это приведет к ограничению действий рабочих в соответствии с требованиями техники безопасности | 100 м | 0.5 |  |  |  | м08-02-143-03 |  |  |  |  | 58.95 | 1298.12 | 40.33 | 833.36
|  | ЗП |  |  | 55.22 | )*1,2 | 33.13 | 25.83 | 855.75 |  |  | 33.13
|  | ЭМ |  |  | 341.18 | )*1,2 | 204.71 | 9.56 | 1957.03
|  | в т.ч. ЗПМ |  |  | 48.19 | )*1,2 | 28.92 | 25.83 | 746.87 |  |  | 28.92
|  | МР |  |  | 1.1 |  | 0.55 | 25.94 | 14.27
|  | НР от ФОТ [к тек. уровню *0,85] | % | 95 |  |  | 58.95 | 81 | 1298.12
|  | СП от ФОТ [к тек. уровню *0,8] | % | 65 |  |  | 40.33 | 52 | 833.36
|  | ЗТР | чел-ч | 5.74 |  | )*1,2 | 3.444
|  | Всего по позиции |  |  |  | 337.67 |  | 4958.53 |  | 337.67 | 4958.53
14 | м08-02-143-04 Поправка: Прил.2, Табл.1, п. 4 | Покрытие кабеля, проложенного в траншее плитами каждого последующего Поправка: Прил.2, Табл.1, п. 4 Наименование: Производство работ осуществляется в охранной зоне действующей воздушной линии электропередачи, вблизи объектов, находящихся под напряжением, внутри объектов капитального строительства, внутренняя проводка в которых не обесточена, если это приведет к ограничению действий рабочих в соответствии с требованиями техники безопасности | 100 м | 3.5 |  |  |  | м08-02-143-04 |  |  |  |  | 198.84 | 4379.04 | 136.05 | 2811.23
|  | ЗП |  |  | 26.74 | )*1,2 | 112.32 | 25.83 | 2901.1 |  |  | 112.32
|  | ЭМ |  |  | 163.48 | )*1,2 | 686.63 | 9.56 | 6564.18
|  | в т.ч. ЗПМ |  |  | 23.09 | )*1,2 | 96.99 | 25.83 | 2505.12 |  |  | 96.99
|  | МР |  |  | 0.53 |  | 1.86 | 26.08 | 48.38
14,1 | п.10 Мониторинга цен №3-ВСЭ | Плита ПЗК 360х480х16 (ПЗК-360) Базисная стоимость: 10,00 = [69,41 / 7,3] + 3% Трансп + 2% Заг.скл | шт. | 278 | 10 |  | 2780 | 7.3 | 20294 |  |  |  | 0 | 0 | 0 | 0
|  | НР от ФОТ [к тек. уровню *0,85] | % | 95 |  |  | 198.84 | 81 | 4379.04
|  | СП от ФОТ [к тек. уровню *0,8] | % | 65 |  |  | 136.05 | 52 | 2811.23
|  | ЗТР | чел-ч | 2.78 |  | )*1,2 | 11.676
|  | Всего по позиции |  |  |  | 3915.7 |  | 36997.93 |  | 3915.7 | 36997.93
15 | 01-02-061-02 Поправка: Прил.2, Табл.1, п. 4 | Засыпка вручную траншей, пазух котлованов и ям, группа грунтов 2 Поправка: Прил.2, Табл.1, п. 4 Наименование: Производство работ осуществляется в охранной зоне действующей воздушной линии электропередачи, вблизи объектов, находящихся под напряжением, внутри объектов капитального строительства, внутренняя проводка в которых не обесточена, если это приведет к ограничению действий рабочих в соответствии с требованиями техники безопасности | 100 м3 | 0.04 |  |  |  | 01-02-061-02 |  |  |  |  | 27.99 | 614.61 | 15.75 | 325.38
|  | ЗП |  |  | 729 | )*1,2 | 34.99 | 25.83 | 903.84 |  |  | 34.99
15,1 | 02.3.01.02-0015 | Песок природный для строительных работ средний | м3 | 4 | 55.26 |  | 221.04 | 10.3 | 2276.71 |  |  |  | 0 | 0 | 0 | 0
|  | НР от ФОТ [к тек. уровню *0,85] | % | 80 |  |  | 27.99 | 68 | 614.61
|  | СП от ФОТ [к тек. уровню *0,8] | % | 45 |  |  | 15.75 | 36 | 325.38
|  | ЗТР | чел-ч | 97.2 |  | )*1,2 | 4.6656
|  | Всего по позиции |  |  |  | 299.77 |  | 4120.54 |  | 299.77 | 4120.54
16 | м08-02-147-10 Поправка: Прил.2, Табл.1, п. 4 | Кабель до 35 кВ по установленным конструкциям и лоткам с креплением по всей длине, масса 1 м кабеля до 1 кг Поправка: Прил.2, Табл.1, п. 4 Наименование: Производство работ осуществляется в охранной зоне действующей воздушной линии электропередачи, вблизи объектов, находящихся под напряжением, внутри объектов капитального строительства, внутренняя проводка в которых не обесточена, если это приведет к ограничению действий рабочих в соответствии с требованиями техники безопасности | 100 м | 0.2 |  |  |  | м08-02-147-10 |  |  |  |  | 32.13 | 707.76 | 21.98 | 454.37
|  | ЗП |  |  | 135.93 | )*1,2 | 32.62 | 25.83 | 842.68 |  |  | 32.62
|  | ЭМ |  |  | 49.51 | )*1,2 | 11.88 | 9.71 | 115.37
|  | в т.ч. ЗПМ |  |  | 5.02 | )*1,2 | 1.2 | 25.83 | 31.1 |  |  | 1.2
|  | МР |  |  | 36.02 |  | 7.2 | 9.53 | 68.65
16,1 | п.4 Мониторинга цен №3-ВСЭ | Кабель АПвБбШп 4х16 Базисная стоимость: 14,00 = [97,32 / 7,3] + 3% Трансп + 2% Заг.скл | м | 20.4 | 14 |  | 285.6 | 7.3 | 2084.88 |  |  |  | 0 | 0 | 0 | 0
|  | НР от ФОТ [к тек. уровню *0,85] | % | 95 |  |  | 32.13 | 81 | 707.76
|  | СП от ФОТ [к тек. уровню *0,8] | % | 65 |  |  | 21.98 | 52 | 454.37
|  | ЗТР | чел-ч | 14.13 |  | )*1,2 | 3.3912
|  | Всего по позиции |  |  |  | 391.41 |  | 4273.71 |  | 391.41 | 4273.71
17 | м08-02-147-11 Поправка: Прил.2, Табл.1, п. 4 | Кабель до 35 кВ по установленным конструкциям и лоткам с креплением по всей длине, масса 1 м кабеля до 2 кг Поправка: Прил.2, Табл.1, п. 4 Наименование: Производство работ осуществляется в охранной зоне действующей воздушной линии электропередачи, вблизи объектов, находящихся под напряжением, внутри объектов капитального строительства, внутренняя проводка в которых не обесточена, если это приведет к ограничению действий рабочих в соответствии с требованиями техники безопасности | 100 м | 0.6 |  |  |  | м08-02-147-11 |  |  |  |  | 117.72 | 2592.78 | 80.55 | 1664.5
|  | ЗП |  |  | 167.1 | )*1,2 | 120.31 | 25.83 | 3107.66 |  |  | 120.31
|  | ЭМ |  |  | 52.51 | )*1,2 | 37.81 | 9.74 | 368.23
|  | в т.ч. ЗПМ |  |  | 5.02 | )*1,2 | 3.61 | 25.83 | 93.3 |  |  | 3.61
|  | МР |  |  | 36.64 |  | 21.98 | 9.81 | 215.66
17,1 | п.5 Мониторинга цен №3-ВСЭ | Кабель АПвБбШп 4х25 Базисная стоимость: 19,28 = [133,96 / 7,3] + 3% Трансп + 2% Заг.скл | м | 20.4 | 19.28 |  | 393.31 | 7.3 | 2871.18 |  |  |  | 0 | 0 | 0 | 0
17,2 | п.12 Мониторинга цен №3-ВСЭ | Кабель АПвБбШп 4х35 Базисная стоимость: 21,48 = [149,25 / 7,3] + 3% Трансп + 2% Заг.скл | м | 20.4 | 21.48 |  | 438.19 | 7.3 | 3198.8 |  |  |  | 0 | 0 | 0 | 0
17,3 | п.13 Мониторинга цен №3-ВСЭ | Кабель АПвБбШп 4х70 Базисная стоимость: 35,20 = [244,56 / 7,3] + 3% Трансп + 2% Заг.скл | м | 20.4 | 35.2 |  | 718.08 | 7.3 | 5241.98 |  |  |  | 0 | 0 | 0 | 0
|  | НР от ФОТ [к тек. уровню *0,85] | % | 95 |  |  | 117.72 | 81 | 2592.78
|  | СП от ФОТ [к тек. уровню *0,8] | % | 65 |  |  | 80.55 | 52 | 1664.5
|  | ЗТР | чел-ч | 17.37 |  | )*1,2 | 12.5064
|  | Всего по позиции |  |  |  | 1927.95 |  | 19260.79 |  | 1927.95 | 19260.79
18 | м08-02-159-01 Поправка: Прил.2, Табл.1, п. 4 | Заделка концевая в резиновой перчатке для 3-5-жильного кабеля напряжением до 1 кВ, сечение одной жилы до 35 мм2 Поправка: Прил.2, Табл.1, п. 4 Наименование: Производство работ осуществляется в охранной зоне действующей воздушной линии электропередачи, вблизи объектов, находящихся под напряжением, внутри объектов капитального строительства, внутренняя проводка в которых не обесточена, если это приведет к ограничению действий рабочих в соответствии с требованиями техники безопасности | ШТ | 6 |  |  |  | м08-02-159-01 |  |  |  |  | 110.52 | 2434.1 | 75.62 | 1562.63
|  | ЗП |  |  | 16.16 | )*1,2 | 116.34 | 25.83 | 3005.06 |  |  | 116.34
|  | МР |  |  | 5.19 |  | 31.14 | 13.41 | 417.59
18,1 | п.1 Мониторинга цен №3-ВСЭ | Муфта концевая 4ПКТп(б)-1 16/25 (Б) нг-LS Базисная стоимость: 160,63 = [1 116,1 / 7,3] + 3% Трансп + 2% Заг.скл | ШТ | 2 | 160.63 |  | 321.26 | 7.3 | 2345.2 |  |  |  | 0 | 0 | 0 | 0
18,2 | п.2 Мониторинга цен №3-ВСЭ | Муфта концевая 4ПКТп(б)-1 25/50 (Б) нг-LS Базисная стоимость: 237,71 = [1 651,69 / 7,3] + 3% Трансп + 2% Заг.скл | ШТ | 4 | 237.71 |  | 950.84 | 7.3 | 6941.13 |  |  |  | 0 | 0 | 0 | 0
|  | НР от ФОТ [к тек. уровню *0,85] | % | 95 |  |  | 110.52 | 81 | 2434.1
|  | СП от ФОТ [к тек. уровню *0,8] | % | 65 |  |  | 75.62 | 52 | 1562.63
|  | ЗТР | чел-ч | 1.68 |  | )*1,2 | 12.096
|  | Всего по позиции |  |  |  | 1605.72 |  | 16705.71 |  | 1605.72 | 16705.71
19 | м08-02-159-02 Поправка: Прил.2, Табл.1, п. 4 | Заделка концевая в резиновой перчатке для 3-5-жильного кабеля напряжением до 1 кВ, сечение одной жилы до 70 мм2 Поправка: Прил.2, Табл.1, п. 4 Наименование: Производство работ осуществляется в охранной зоне действующей воздушной линии электропередачи, вблизи объектов, находящихся под напряжением, внутри объектов капитального строительства, внутренняя проводка в которых не обесточена, если это приведет к ограничению действий рабочих в соответствии с требованиями техники безопасности | ШТ | 2 |  |  |  | м08-02-159-02 |  |  |  |  | 41.69 | 918.07 | 28.52 | 589.38
|  | ЗП |  |  | 18.28 | )*1,2 | 43.88 | 25.83 | 1133.42 |  |  | 43.88
|  | МР |  |  | 5.24 |  | 10.48 | 13.49 | 141.38
19,1 | п.3 Мониторинга цен №3-ВСЭ | Муфта концевая 4ПКТп(б)-1 70/120 (Б) Базисная стоимость: 309,29 = [2 149,15 / 7,3] + 3% Трансп + 2% Заг.скл | ШТ | 2 | 309.29 |  | 618.58 | 7.3 | 4515.63 |  |  |  | 0 | 0 | 0 | 0
|  | НР от ФОТ [к тек. уровню *0,85] | % | 95 |  |  | 41.69 | 81 | 918.07
|  | СП от ФОТ [к тек. уровню *0,8] | % | 65 |  |  | 28.52 | 52 | 589.38
|  | ЗТР | чел-ч | 1.9 |  | )*1,2 | 4.56
|  | Всего по позиции |  |  |  | 743.15 |  | 7297.88 |  | 743.15 | 7297.88
20 | м08-02-167-01 Поправка: Прил.2, Табл.1, п. 4 | Муфта соединительная эпоксидная для 3-5-жильного кабеля напряжением до 1 кВ, сечение одной жилы до 35 мм2 Поправка: Прил.2, Табл.1, п. 4 Наименование: Производство работ осуществляется в охранной зоне действующей воздушной линии электропередачи, вблизи объектов, находящихся под напряжением, внутри объектов капитального строительства, внутренняя проводка в которых не обесточена, если это приведет к ограничению действий рабочих в соответствии с требованиями техники безопасности | ШТ | 6 |  |  |  | м08-02-167-01 |  |  |  |  | 365.66 | 8052.99 | 250.19 | 5169.82
|  | ЗП |  |  | 53.2 | )*1,2 | 383.04 | 25.83 | 9893.92 |  |  | 383.04
|  | ЭМ |  |  | 1.78 | )*1,2 | 12.78 | 9.54 | 121.92
|  | в т.ч. ЗПМ |  |  | 0.26 | )*1,2 | 1.86 | 25.83 | 48.04 |  |  | 1.86
|  | МР |  |  | 16.82 |  | 100.92 | 8.39 | 846.72
20,1 | п.7 Мониторинга цен №3-ВСЭ | Муфта соединительная 4ПСТп(б)-1 16/25 (Б) Базисная стоимость: 138,31 = [961,02 / 7,3] + 3% Трансп + 2% Заг.скл | ШТ | 2 | 138.31 |  | 276.62 | 7.3 | 2019.33 |  |  |  | 0 | 0 | 0 | 0
20,2 | п.8 Мониторинга цен №3-ВСЭ | Муфта соединительная 4ПСТп(б)-1 25/50 (Б) Базисная стоимость: 188,07 = [1 306,78 / 7,3] + 3% Трансп + 2% Заг.скл | ШТ | 4 | 188.07 |  | 752.28 | 7.3 | 5491.64 |  |  |  | 0 | 0 | 0 | 0
|  | НР от ФОТ [к тек. уровню *0,85] | % | 95 |  |  | 365.66 | 81 | 8052.99
|  | СП от ФОТ [к тек. уровню *0,8] | % | 65 |  |  | 250.19 | 52 | 5169.82
|  | ЗТР | чел-ч | 5.53 |  | )*1,2 | 39.816
|  | Всего по позиции |  |  |  | 2141.49 |  | 31596.34 |  | 2141.49 | 31596.34
21 | м08-02-167-02 Поправка: Прил.2, Табл.1, п. 4 | Муфта соединительная эпоксидная для 3-5-жильного кабеля напряжением до 1 кВ, сечение одной жилы до 70 мм2 Поправка: Прил.2, Табл.1, п. 4 Наименование: Производство работ осуществляется в охранной зоне действующей воздушной линии электропередачи, вблизи объектов, находящихся под напряжением, внутри объектов капитального строительства, внутренняя проводка в которых не обесточена, если это приведет к ограничению действий рабочих в соответствии с требованиями техники безопасности | ШТ | 2 |  |  |  | м08-02-167-02 |  |  |  |  | 137.03 | 3017.83 | 93.76 | 1937.37
|  | ЗП |  |  | 59.84 | )*1,2 | 143.62 | 25.83 | 3709.7 |  |  | 143.62
|  | ЭМ |  |  | 1.78 | )*1,2 | 4.26 | 9.54 | 40.64
|  | в т.ч. ЗПМ |  |  | 0.26 | )*1,2 | 0.62 | 25.83 | 16.01 |  |  | 0.62
|  | МР |  |  | 20.46 |  | 40.92 | 7.93 | 324.5
21,1 | п.9 Мониторинга цен №3-ВСЭ | Муфта соединительная 4ПСТп(б)-1 70/120 (Б) Базисная стоимость: 235,27 = [1 634,75 / 7,3] + 3% Трансп + 2% Заг.скл | ШТ | 2 | 235.27 |  | 470.54 | 7.3 | 3434.94 |  |  |  | 0 | 0 | 0 | 0
|  | НР от ФОТ [к тек. уровню *0,85] | % | 95 |  |  | 137.03 | 81 | 3017.83
|  | СП от ФОТ [к тек. уровню *0,8] | % | 65 |  |  | 93.76 | 52 | 1937.37
|  | ЗТР | чел-ч | 6.22 |  | )*1,2 | 14.928
|  | Всего по позиции |  |  |  | 890.13 |  | 12464.98 |  | 890.13 | 12464.98
22 | м08-02-144-03 Поправка: Прил.2, Табл.1, п. 4 | Присоединение к зажимам жил проводов или кабелей сечением до 16 мм2 Поправка: Прил.2, Табл.1, п. 4 Наименование: Производство работ осуществляется в охранной зоне действующей воздушной линии электропередачи, вблизи объектов, находящихся под напряжением, внутри объектов капитального строительства, внутренняя проводка в которых не обесточена, если это приведет к ограничению действий рабочих в соответствии с требованиями техники безопасности | 100 ШТ | 0.08 |  |  |  | м08-02-144-03 |  |  |  |  | 10.67 | 234.96 | 7.3 | 150.84
|  | ЗП |  |  | 116.98 | )*1,2 | 11.23 | 25.83 | 290.08 |  |  | 11.23
|  | МР |  |  | 2.34 |  | 0.19 | 25.82 | 4.83
|  | НР от ФОТ [к тек. уровню *0,85] | % | 95 |  |  | 10.67 | 81 | 234.96
|  | СП от ФОТ [к тек. уровню *0,8] | % | 65 |  |  | 7.3 | 52 | 150.84
|  | ЗТР | чел-ч | 12.16 |  | )*1,2 | 1.1674
|  | Всего по позиции |  |  |  | 29.39 |  | 680.71 |  | 29.39 | 680.71
23 | м08-02-144-04 Поправка: Прил.2, Табл.1, п. 4 | Присоединение к зажимам жил проводов или кабелей сечением до 35 мм2 Поправка: Прил.2, Табл.1, п. 4 Наименование: Производство работ осуществляется в охранной зоне действующей воздушной линии электропередачи, вблизи объектов, находящихся под напряжением, внутри объектов капитального строительства, внутренняя проводка в которых не обесточена, если это приведет к ограничению действий рабочих в соответствии с требованиями техники безопасности | 100 ШТ | 0.16 |  |  |  | м08-02-144-04 |  |  |  |  | 24.01 | 528.65 | 16.43 | 339.38
|  | ЗП |  |  | 131.6 | )*1,2 | 25.27 | 25.83 | 652.65 |  |  | 25.27
|  | МР |  |  | 2.63 |  | 0.42 | 25.85 | 10.88
|  | НР от ФОТ [к тек. уровню *0,85] | % | 95 |  |  | 24.01 | 81 | 528.65
|  | СП от ФОТ [к тек. уровню *0,8] | % | 65 |  |  | 16.43 | 52 | 339.38
|  | ЗТР | чел-ч | 13.68 |  | )*1,2 | 2.6266
|  | Всего по позиции |  |  |  | 66.13 |  | 1531.56 |  | 66.13 | 1531.56
24 | м08-02-144-05 Поправка: Прил.2, Табл.1, п. 4 | Присоединение к зажимам жил проводов или кабелей сечением до 70 мм2 Поправка: Прил.2, Табл.1, п. 4 Наименование: Производство работ осуществляется в охранной зоне действующей воздушной линии электропередачи, вблизи объектов, находящихся под напряжением, внутри объектов капитального строительства, внутренняя проводка в которых не обесточена, если это приведет к ограничению действий рабочих в соответствии с требованиями техники безопасности | 100 ШТ | 0.08 |  |  |  | м08-02-144-05 |  |  |  |  | 13.26 | 292.14 | 9.07 | 187.55
|  | ЗП |  |  | 145.45 | )*1,2 | 13.96 | 25.83 | 360.67 |  |  | 13.96
|  | МР |  |  | 2.91 |  | 0.23 | 25.82 | 6.01
|  | НР от ФОТ [к тек. уровню *0,85] | % | 95 |  |  | 13.26 | 81 | 292.14
|  | СП от ФОТ [к тек. уровню *0,8] | % | 65 |  |  | 9.07 | 52 | 187.55
|  | ЗТР | чел-ч | 15.12 |  | )*1,2 | 1.4515
|  | Всего по позиции |  |  |  | 36.52 |  | 846.37 |  | 36.52 | 846.37
25 | 01-02-061-02 Поправка: Прил.2, Табл.1, п. 4 | Засыпка вручную траншей, пазух котлованов и ям, группа грунтов 2 Поправка: Прил.2, Табл.1, п. 4 Наименование: Производство работ осуществляется в охранной зоне действующей воздушной линии электропередачи, вблизи объектов, находящихся под напряжением, внутри объектов капитального строительства, внутренняя проводка в которых не обесточена, если это приведет к ограничению действий рабочих в соответствии с требованиями техники безопасности | 100 м3 | 0.2323 |  |  |  | 01-02-061-02 |  |  |  |  | 162.58 | 3569.37 | 91.45 | 1889.67
|  | ЗП |  |  | 729 | )*1,2 | 203.22 | 25.83 | 5249.07 |  |  | 203.22
|  | НР от ФОТ [к тек. уровню *0,85] | % | 80 |  |  | 162.58 | 68 | 3569.37
|  | СП от ФОТ [к тек. уровню *0,8] | % | 45 |  |  | 91.45 | 36 | 1889.67
|  | ЗТР | чел-ч | 97.2 |  | )*1,2 | 27.0955
|  | Всего по позиции |  |  |  | 457.25 |  | 10708.11 |  | 457.25 | 10708.11
26 | 47-01-046-04 Поправка: Прил.2, Табл.1, п. 4 | Подготовка почвы для устройства партерного и обыкновенного газона с внесением растительной земли слоем 15 см вручную Поправка: Прил.2, Табл.1, п. 4 Наименование: Производство работ осуществляется в охранной зоне действующей воздушной линии электропередачи, вблизи объектов, находящихся под напряжением, внутри объектов капитального строительства, внутренняя проводка в которых не обесточена, если это приведет к ограничению действий рабочих в соответствии с требованиями техники безопасности | 100 м2 | 0.5 |  |  |  | 47-01-046-04 |  |  |  |  | 219.14 | 4823.72 | 171.5 | 3543.96
|  | ЗП |  |  | 317.6 | )*1,2 | 190.56 | 25.83 | 4922.16 |  |  | 190.56
|  | МР |  |  | 1978.5 |  | 989.25 | 5.78 | 5717.87
|  | НР от ФОТ [к тек. уровню *0,85] | % | 115 |  |  | 219.14 | 98 | 4823.72
|  | СП от ФОТ [к тек. уровню *0,8] | % | 90 |  |  | 171.5 | 72 | 3543.96
|  | ЗТР | чел-ч | 40 |  | )*1,2 | 24
|  | Всего по позиции |  |  |  | 1570.45 |  | 19007.71 |  | 1570.45 | 19007.71
27 | 47-01-046-06 Поправка: Прил.2, Табл.1, п. 4 | Посев газонов партерных, мавританских и обыкновенных вручную Поправка: Прил.2, Табл.1, п. 4 Наименование: Производство работ осуществляется в охранной зоне действующей воздушной линии электропередачи, вблизи объектов, находящихся под напряжением, внутри объектов капитального строительства, внутренняя проводка в которых не обесточена, если это приведет к ограничению действий рабочих в соответствии с требованиями техники безопасности | 100 м2 | 0.5 |  |  |  | 47-01-046-06 |  |  |  |  | 56.9 | 1252.51 | 44.53 | 920.21
|  | ЗП |  |  | 50.68 | )*1,2 | 30.41 | 25.83 | 785.49 |  |  | 30.41
|  | ЭМ |  |  | 301.4 | )*1,2 | 180.84 | 6.68 | 1208.01
|  | в т.ч. ЗПМ |  |  | 31.78 | )*1,2 | 19.07 | 25.83 | 492.58 |  |  | 19.07
|  | МР |  |  | 24.4 |  | 12.2 | 6.97 | 85.03
27,1 | 16.2.02.07-0161 | Семена газонных трав (смесь) | кг | 1 | 146.25 |  | 146.25 | 0.92 | 134.55 |  |  |  | 0 | 0 | 0 | 0
|  | НР от ФОТ [к тек. уровню *0,85] | % | 115 |  |  | 56.9 | 98 | 1252.51
|  | СП от ФОТ [к тек. уровню *0,8] | % | 90 |  |  | 44.53 | 72 | 920.21
|  | ЗТР | чел-ч | 5.99 |  | )*1,2 | 3.594
|  | Всего по позиции |  |  |  | 471.13 |  | 4385.8 |  | 471.13 | 4385.8
28 | т01-01-01-039 | Погрузочные работы при автомобильных перевозках грунта растительного слоя (земля, перегной) | 1 Т ГРУЗА | 15.35 | 3.96 |  | 60.79 | 10.91 | 663.18 |  |  |  | 0 | 0 | 0 | 0
|  | Всего по позиции |  |  |  | 60.79 |  | 663.18 |  | 60.79 | 663.18
29 | т03-21-01-057 | Перевозка грузов I класса автомобилями-самосвалами грузоподъемностью 10 т работающих вне карьера на расстояние до 57 км | 1 Т ГРУЗА | 15.35 | 29.92 |  | 459.27 | 7.72 | 3545.58 |  |  |  | 0 | 0 | 0 | 0
|  | Всего по позиции |  |  |  | 459.27 |  | 3545.58 |  | 459.27 | 3545.58
30 | Приказ ОДПС Сколково № 189 от 26.09.13г. | Размещение грунта в соответствии с приказом № 189 от 26.09.2013г. (Письмо Минрегиона России от 29.07.2013 N 13478-СД/10 Приложение №4, п.30, к=8,84; Письмо Минстроя России от 04.04.2018 N 13606-ХМ/09 на I квартал 2018г. Приложение №4, п.30, к=9,97) Базисная стоимость: 12,08 = [126 / 1,18 / 8,84] | м3 | 8.77 | 12.08 |  | 105.94 | 9.97 | 1056.24 |  |  |  | 0 | 0 | 0 | 0
|  | Всего по позиции |  |  |  | 105.94 |  | 1056.24 |  | 105.94 | 1056.24
Итого по разделу: Строительно-монтажные работы | [5 empty] | 48780.81 |  | 528928
|  | Стоимость материалов заказчика | [5 empty] | 154585.5
Итого по разделу без учета материлов Заказчика | [7 empty] | 374342.5
Раздел: Демонтаж ИВРУ в районе СП-14 и демонтаж ВЛ-0,4 кВ от КТП-10 до ИВРУ
31 | 33-04-042-01 Поправка: Прил.2, Табл.1, п. 4 | Демонтаж опор ВЛ 0,38-10 кВ без приставок одностоечных Поправка: Прил.2, Табл.1, п. 4 Наименование: Производство работ осуществляется в охранной зоне действующей воздушной линии электропередачи, вблизи объектов, находящихся под напряжением, внутри объектов капитального строительства, внутренняя проводка в которых не обесточена, если это приведет к ограничению действий рабочих в соответствии с требованиями техники безопасности | ШТ | 11 |  |  |  | 33-04-042-01 |  |  |  |  | 178.91 | 3917.05 | 102.23 | 2112.57
|  | ЗП |  |  | 7.35 | )*1,2 | 97.02 | 25.83 | 2506.03 |  |  | 97.02
|  | ЭМ |  |  | 63.59 | )*1,2 | 839.41 | 6.37 | 5347.04
|  | в т.ч. ЗПМ |  |  | 5.56 | )*1,2 | 73.37 | 25.83 | 1895.15 |  |  | 73.37
|  | НР от ФОТ [к тек. уровню *0,85] | % | 105 |  |  | 178.91 | 89 | 3917.05
|  | СП от ФОТ [к тек. уровню *0,8] | % | 60 |  |  | 102.23 | 48 | 2112.57
|  | ЗТР | чел-ч | 0.81 |  | )*1,2 | 10.692
|  | Всего по позиции |  |  |  | 1217.57 |  | 13882.69 |  | 1217.57 | 13882.69
32 | 33-04-042-02 Поправка: Прил.2, Табл.1, п. 4 | Демонтаж опор ВЛ 0,38-10 кВ без приставок одностоечных с подкосом Поправка: Прил.2, Табл.1, п. 4 Наименование: Производство работ осуществляется в охранной зоне действующей воздушной линии электропередачи, вблизи объектов, находящихся под напряжением, внутри объектов капитального строительства, внутренняя проводка в которых не обесточена, если это приведет к ограничению действий рабочих в соответствии с требованиями техники безопасности | ШТ | 3 |  |  |  | 33-04-042-02 |  |  |  |  | 137.97 | 3020.71 | 78.84 | 1629.15
|  | ЗП |  |  | 15.87 | )*1,2 | 57.12 | 25.83 | 1475.41 |  |  | 57.12
|  | ЭМ |  |  | 207.97 | )*1,2 | 748.71 | 7.14 | 5345.79
|  | в т.ч. ЗПМ |  |  | 20.63 | )*1,2 | 74.28 | 25.83 | 1918.65 |  |  | 74.28
|  | НР от ФОТ [к тек. уровню *0,85] | % | 105 |  |  | 137.97 | 89 | 3020.71
|  | СП от ФОТ [к тек. уровню *0,8] | % | 60 |  |  | 78.84 | 48 | 1629.15
|  | ЗТР | чел-ч | 1.75 |  | )*1,2 | 6.3
|  | Всего по позиции |  |  |  | 1022.64 |  | 11471.06 |  | 1022.64 | 11471.06
33 | 33-04-042-03 Поправка: Прил.2, Табл.1, п. 4 | Демонтаж опор ВЛ 0,38-10 кВ без приставок одностоечных с двумя подкосами Поправка: Прил.2, Табл.1, п. 4 Наименование: Производство работ осуществляется в охранной зоне действующей воздушной линии электропередачи, вблизи объектов, находящихся под напряжением, внутри объектов капитального строительства, внутренняя проводка в которых не обесточена, если это приведет к ограничению действий рабочих в соответствии с требованиями техники безопасности | ШТ | 3 |  |  |  | 33-04-042-03 |  |  |  |  | 201.16 | 4404.17 | 114.95 | 2375.28
|  | ЗП |  |  | 23.22 | )*1,2 | 83.58 | 25.83 | 2158.87 |  |  | 83.58
|  | ЭМ |  |  | 302.98 | )*1,2 | 1090.74 | 7.13 | 7776.98
|  | в т.ч. ЗПМ |  |  | 30 | )*1,2 | 108 | 25.83 | 2789.64 |  |  | 108
|  | НР от ФОТ [к тек. уровню *0,85] | % | 105 |  |  | 201.16 | 89 | 4404.17
|  | СП от ФОТ [к тек. уровню *0,8] | % | 60 |  |  | 114.95 | 48 | 2375.28
|  | ЗТР | чел-ч | 2.56 |  | )*1,2 | 9.216
|  | Всего по позиции |  |  |  | 1490.43 |  | 16715.3 |  | 1490.43 | 16715.3
34 | 33-01-001-10 Поправка: Табл.2, п.1 Поправка: Прил.2, Табл.1, п. 4 | Демонтаж сборных железобетонных анкерных плит объемом до 0,5 м3 (Плита П-3и: 0,05*2*3+0,05*3*3=0,75 м3) Поправка: Табл.2, п.1 Наименование: При демонтаже (разборке) сборных бетонных и железобетонных конструкций Поправка: Прил.2, Табл.1, п. 4 Наименование: Производство работ осуществляется в охранной зоне действующей воздушной линии электропередачи, вблизи объектов, находящихся под напряжением, внутри объектов капитального строительства, внутренняя проводка в которых не обесточена, если это приведет к ограничению действий рабочих в соответствии с требованиями техники безопасности | м3 | 0.75 |  |  |  | 33-01-001-10 |  |  |  |  | 44.56 | 975.52 | 25.46 | 526.12
|  | ЗП |  |  | 41.9 | )*0,8)*1,2 | 30.17 | 25.83 | 779.16 |  |  | 30.17
|  | ЭМ |  |  | 261.73 | )*0,8)*1,2 | 188.45 | 5.48 | 1032.68
|  | в т.ч. ЗПМ |  |  | 17.04 | )*0,8)*1,2 | 12.27 | 25.83 | 316.93 |  |  | 12.27
|  | НР от ФОТ [к тек. уровню *0,85] | % | 105 |  |  | 44.56 | 89 | 975.52
|  | СП от ФОТ [к тек. уровню *0,8] | % | 60 |  |  | 25.46 | 48 | 526.12
|  | ЗТР | чел-ч | 4.62 |  | )*0,8)*1,2 | 3.3264
|  | Всего по позиции |  |  |  | 288.64 |  | 3313.48 |  | 288.64 | 3313.48
35 | 33-04-040-01 Поправка: Прил.2, Табл.1, п. 4 | Демонтаж 3-х проводов ВЛ 0,38 кВ с одной опоры Поправка: Прил.2, Табл.1, п. 4 Наименование: Производство работ осуществляется в охранной зоне действующей воздушной линии электропередачи, вблизи объектов, находящихся под напряжением, внутри объектов капитального строительства, внутренняя проводка в которых не обесточена, если это приведет к ограничению действий рабочих в соответствии с требованиями техники безопасности | ШТ | 17 |  |  |  | 33-04-040-01 |  |  |  |  | 318.27 | 6968.1 | 181.87 | 3758.08
|  | ЗП |  |  | 10.64 | )*1,2 | 217.09 | 25.83 | 5607.43 |  |  | 217.09
|  | ЭМ |  |  | 32.72 | )*1,2 | 667.42 | 9.11 | 6080.2
|  | в т.ч. ЗПМ |  |  | 4.22 | )*1,2 | 86.02 | 25.83 | 2221.9 |  |  | 86.02
|  | НР от ФОТ [к тек. уровню *0,85] | % | 105 |  |  | 318.27 | 89 | 6968.1
|  | СП от ФОТ [к тек. уровню *0,8] | % | 60 |  |  | 181.87 | 48 | 3758.08
|  | ЗТР | чел-ч | 1.27 |  | )*1,2 | 25.908
|  | Всего по позиции |  |  |  | 1384.65 |  | 22413.81 |  | 1384.65 | 22413.81
36 | 33-04-040-02 Поправка: Прил.2, Табл.1, п. 4 | Демонтаж одного дополнительного провода с одной опоры (кол-во провода на опорах - 1) Поправка: Прил.2, Табл.1, п. 4 Наименование: Производство работ осуществляется в охранной зоне действующей воздушной линии электропередачи, вблизи объектов, находящихся под напряжением, внутри объектов капитального строительства, внутренняя проводка в которых не обесточена, если это приведет к ограничению действий рабочих в соответствии с требованиями техники безопасности | ШТ | -17 |  |  |  | 33-04-040-02 |  |  |  |  | -88.36 | -1934.5 | -50.49 | -1043.33
|  | ЗП |  |  | 1.24 | )*1,2)*2 | -50.66 | 25.83 | -1308.55 |  |  | -50.66
|  | ЭМ |  |  | 6.42 | )*1,2)*2 | -261.97 | 9.03 | -2365.59
|  | в т.ч. ЗПМ |  |  | 0.82 | )*1,2)*2 | -33.49 | 25.83 | -865.05 |  |  | -33.49
|  | НР от ФОТ [к тек. уровню *0,85] | % | 105 |  |  | -88.36 | 89 | -1934.5
|  | СП от ФОТ [к тек. уровню *0,8] | % | 60 |  |  | -50.49 | 48 | -1043.33
|  | ЗТР | чел-ч | 0.15 |  | )*1,2)*2 | -6.12
|  | Всего по позиции |  |  |  | -451.48 |  | -6651.97 |  | -451.48 | -6651.97
37 | м08-03-572-07 Поправка: Табл.3, п.1 Поправка: Прил.2, Табл.1, п. 4 | Демонтаж блока управления шкафного исполнения или распределительный пункт (шкаф), устанавливаемый на полу, высота и ширина до 1700х1100 мм Поправка: Табл.3, п.1 Наименование: Демонтаж: Оборудование, пригодное для дальнейшего использования, со снятием с места установки, необходимой (частичной) разборкой и консервированием с целью длительного или кратковременного хранения Поправка: Прил.2, Табл.1, п. 4 Наименование: Производство работ осуществляется в охранной зоне действующей воздушной линии электропередачи, вблизи объектов, находящихся под напряжением, внутри объектов капитального строительства, внутренняя проводка в которых не обесточена, если это приведет к ограничению действий рабочих в соответствии с требованиями техники безопасности | ШТ | 2 |  |  |  | м08-03-572-07 |  |  |  |  | 90.21 | 1986.78 | 61.72 | 1275.47
|  | ЗП |  |  | 46.23 | )*0,7)*1,2 | 77.66 | 25.83 | 2005.96 |  |  | 77.66
|  | ЭМ |  |  | 81.28 | )*0,7)*1,2 | 136.54 | 9.26 | 1264.36
|  | в т.ч. ЗПМ |  |  | 10.3 | )*0,7)*1,2 | 17.3 | 25.83 | 446.86 |  |  | 17.3
|  | НР от ФОТ [к тек. уровню *0,85] | % | 95 |  |  | 90.21 | 81 | 1986.78
|  | СП от ФОТ [к тек. уровню *0,8] | % | 65 |  |  | 61.72 | 52 | 1275.47
|  | ЗТР | чел-ч | 4.66 |  | )*0,7)*1,2 | 7.8288
|  | Всего по позиции |  |  |  | 366.13 |  | 6532.57 |  | 366.13 | 6532.57
38 | м08-02-144-05 Поправка: Табл.3, п.1 Поправка: Прил.2, Табл.1, п. 4 | Присоединение к зажимам жил проводов или кабелей сечением до 70 мм2 (отключение жил проводов) Поправка: Табл.3, п.1 Наименование: Демонтаж: Оборудование, пригодное для дальнейшего использования, со снятием с места установки, необходимой (частичной) разборкой и консервированием с целью длительного или кратковременного хранения Поправка: Прил.2, Табл.1, п. 4 Наименование: Производство работ осуществляется в охранной зоне действующей воздушной линии электропередачи, вблизи объектов, находящихся под напряжением, внутри объектов капитального строительства, внутренняя проводка в которых не обесточена, если это приведет к ограничению действий рабочих в соответствии с требованиями техники безопасности | 100 ШТ | 0.08 |  |  |  | м08-02-144-05 |  |  |  |  | 9.28 | 204.5 | 6.35 | 131.28
|  | ЗП |  |  | 145.45 | )*0,7)*1,2 | 9.77 | 25.83 | 252.47 |  |  | 9.77
|  | НР от ФОТ [к тек. уровню *0,85] | % | 95 |  |  | 9.28 | 81 | 204.5
|  | СП от ФОТ [к тек. уровню *0,8] | % | 65 |  |  | 6.35 | 52 | 131.28
|  | ЗТР | чел-ч | 15.12 |  | )*0,7)*1,2 | 1.0161
|  | Всего по позиции |  |  |  | 25.4 |  | 588.25 |  | 25.4 | 588.25
39 | 09-08-001-01 Поправка: Табл.2, п.4 Поправка: Прил.2, Табл.1, п. 4 | Демонтаж металлических столбов высотой до 4 м с погружением в бетонное основание Поправка: Табл.2, п.4 Наименование: При демонтаже (разборке) металлических конструкций Поправка: Прил.2, Табл.1, п. 4 Наименование: Производство работ осуществляется в охранной зоне действующей воздушной линии электропередачи, вблизи объектов, находящихся под напряжением, внутри объектов капитального строительства, внутренняя проводка в которых не обесточена, если это приведет к ограничению действий рабочих в соответствии с требованиями техники безопасности | 100 ШТ | 0.05 |  |  |  | 09-08-001-01 |  |  |  |  | 22.12 | 488.83 | 20.89 | 431.7
|  | ЗП |  |  | 304.01 | )*0,7)*1,2 | 12.77 | 25.83 | 329.81 |  |  | 12.77
|  | ЭМ |  |  | 3430.97 | )*0,7)*1,2 | 144.1 | 5.74 | 827.14
|  | в т.ч. ЗПМ |  |  | 281.18 | )*0,7)*1,2 | 11.81 | 25.83 | 305.04 |  |  | 11.81
|  | НР от ФОТ [к тек. уровню *0,85] | % | 90 |  |  | 22.12 | 77 | 488.83
|  | СП от ФОТ [к тек. уровню *0,8] | % | 85 |  |  | 20.89 | 68 | 431.7
|  | ЗТР | чел-ч | 35.64 |  | )*0,7)*1,2 | 1.4969
|  | Всего по позиции |  |  |  | 199.88 |  | 2077.48 |  | 199.88 | 2077.48
40 | 09-08-002-05 Поправка: Табл.2, п.4 Поправка: Прил.2, Табл.1, п. 4 | Демонтаж заграждений из готовых металлических решетчатых панелей высотой до 2 м Поправка: Табл.2, п.4 Наименование: При демонтаже (разборке) металлических конструкций Поправка: Прил.2, Табл.1, п. 4 Наименование: Производство работ осуществляется в охранной зоне действующей воздушной линии электропередачи, вблизи объектов, находящихся под напряжением, внутри объектов капитального строительства, внутренняя проводка в которых не обесточена, если это приведет к ограничению действий рабочих в соответствии с требованиями техники безопасности | 10 ШТ | 0.3 |  |  |  | 09-08-002-05 |  |  |  |  | 15.55 | 343.57 | 14.69 | 303.41
|  | ЗП |  |  | 60.65 | )*0,7)*1,2 | 15.29 | 25.83 | 394.81 |  |  | 15.29
|  | ЭМ |  |  | 19.94 | )*0,7)*1,2 | 5.03 | 15.05 | 75.63
|  | в т.ч. ЗПМ |  |  | 7.89 | )*0,7)*1,2 | 1.99 | 25.83 | 51.38 |  |  | 1.99
|  | НР от ФОТ [к тек. уровню *0,85] | % | 90 |  |  | 15.55 | 77 | 343.57
|  | СП от ФОТ [к тек. уровню *0,8] | % | 85 |  |  | 14.69 | 68 | 303.41
|  | ЗТР | чел-ч | 7.11 |  | )*0,7)*1,2 | 1.7917
|  | Всего по позиции |  |  |  | 50.56 |  | 1117.42 |  | 50.56 | 1117.42
41 | 09-08-002-07 Поправка: Табл.2, п.4 Поправка: Прил.2, Табл.1, п. 4 | Демонтаж калиток из готовых металлических решетчатых панелей Поправка: Табл.2, п.4 Наименование: При демонтаже (разборке) металлических конструкций Поправка: Прил.2, Табл.1, п. 4 Наименование: Производство работ осуществляется в охранной зоне действующей воздушной линии электропередачи, вблизи объектов, находящихся под напряжением, внутри объектов капитального строительства, внутренняя проводка в которых не обесточена, если это приведет к ограничению действий рабочих в соответствии с требованиями техники безопасности | 10 ШТ | 0.1 |  |  |  | 09-08-002-07 |  |  |  |  | 2.48 | 54.91 | 2.35 | 48.49
|  | ЗП |  |  | 28.23 | )*0,7)*1,2 | 2.37 | 25.83 | 61.24 |  |  | 2.37
|  | ЭМ |  |  | 14.13 | )*0,7)*1,2 | 1.19 | 14.21 | 16.87
|  | в т.ч. ЗПМ |  |  | 4.64 | )*0,7)*1,2 | 0.39 | 25.83 | 10.07 |  |  | 0.39
|  | НР от ФОТ [к тек. уровню *0,85] | % | 90 |  |  | 2.48 | 77 | 54.91
|  | СП от ФОТ [к тек. уровню *0,8] | % | 85 |  |  | 2.35 | 68 | 48.49
|  | ЗТР | чел-ч | 3.31 |  | )*0,7)*1,2 | 0.27804
|  | Всего по позиции |  |  |  | 8.39 |  | 181.51 |  | 8.39 | 181.51
42 | т01-01-01-003 | Погрузочные работы при автомобильных перевозках изделий из сборного железобетона, бетона, керамзитобетона массой до 3 т | 1 Т ГРУЗА | 30.9 | 10.71 |  | 330.94 | 14.55 | 4815.16 |  |  |  | 0 | 0 | 0 | 0
|  | Всего по позиции |  |  |  | 330.94 |  | 4815.16 |  | 330.94 | 4815.16
43 | т01-01-01-014 | Погрузочные работы при автомобильных перевозках изделий металлических (армокаркасы, заготовки трубные и др.) | 1 Т ГРУЗА | 0.857 | 8.36 |  | 7.16 | 14.49 | 103.81 |  |  |  | 0 | 0 | 0 | 0
|  | Всего по позиции |  |  |  | 7.16 |  | 103.81 |  | 7.16 | 103.81
44 | т01-01-01-045 | Погрузочные работы при автомобильных перевозках прочих материалов, деталей (с использованием погрузчика) | 1 Т ГРУЗА | 0.598 | 17.95 |  | 10.73 | 14.3 | 153.5 |  |  |  | 0 | 0 | 0 | 0
|  | Всего по позиции |  |  |  | 10.73 |  | 153.5 |  | 10.73 | 153.5
45 | т01-01-01-015 | Погрузочные работы при автомобильных перевозках металлических конструкций массой до 1 т (распределительный шкаф) | 1 Т ГРУЗА | 0.18 | 22.33 |  | 4.02 | 14.32 | 57.56 |  |  |  | 0 | 0 | 0 | 0
|  | Всего по позиции |  |  |  | 4.02 |  | 57.56 |  | 4.02 | 57.56
46 | т03-01-01-002 | Перевозка грузов I класса автомобилями бортовыми грузоподъемностью до 15 т на расстояние до 2 км | 1 Т ГРУЗА | 32.535 | 7.37 |  | 239.78 | 8.38 | 2009.38 |  |  |  | 0 | 0 | 0 | 0
|  | Всего по позиции |  |  |  | 239.78 |  | 2009.38 |  | 239.78 | 2009.38
47 | т01-01-02-003 | Разгрузочные работы при автомобильных перевозках изделий из сборного железобетона, бетона, керамзитобетона массой до 3 т | 1 Т ГРУЗА | 30.9 | 10.71 |  | 330.94 | 14.55 | 4815.16 |  |  |  | 0 | 0 | 0 | 0
|  | Всего по позиции |  |  |  | 330.94 |  | 4815.16 |  | 330.94 | 4815.16
48 | т01-01-02-014 | Разгрузочные работы при автомобильных перевозках изделий металлических (армокаркасы, заготовки трубные и др.) | 1 Т ГРУЗА | 0.857 | 8.36 |  | 7.16 | 14.49 | 103.81 |  |  |  | 0 | 0 | 0 | 0
|  | Всего по позиции |  |  |  | 7.16 |  | 103.81 |  | 7.16 | 103.81
49 | т01-01-02-045 | Разгрузочные работы при автомобильных перевозках прочих материалов, деталей (с использованием погрузчика) (провода) | 1 Т ГРУЗА | 0.598 | 14.41 |  | 8.62 | 12.12 | 104.44 |  |  |  | 0 | 0 | 0 | 0
|  | Всего по позиции |  |  |  | 8.62 |  | 104.44 |  | 8.62 | 104.44
50 | т01-01-02-016 | Разгрузочные работы при автомобильных перевозках металлических конструкций массой от 1 до 3 т (распределительный шкаф) | 1 Т ГРУЗА | 0.27 | 10.45 |  | 2.82 | 14.31 | 40.38 |  |  |  | 0 | 0 | 0 | 0
|  | Всего по позиции |  |  |  | 2.82 |  | 40.38 |  | 2.82 | 40.38
Итого по разделу: Демонтаж ИВРУ в районе СП-14 и демонтаж ВЛ-0,4 кВ от КТП-10 до ИВРУ | [5 empty] | 6544.98 |  | 83844.8 | [9 empty] | Итого по разделу: Демонтаж ИВРУ в районе СП-14 и демонтаж ВЛ-0,4 кВ от КТП-10 до ИВРУ
Итого по локальной смете: Перефиксация КЛ-0,4 кВ из ИВРУ в СП-14 | [5 empty] | 55325.79 |  | 612772.8 | [9 empty] | Итого по локальной смете: Перефиксация КЛ-0,4 кВ из ИВРУ в СП-14
|  | Стоимость материалов заказчика | [5 empty] | 154585.5
Итого по локальной смете без учета материалов Заказчика | [7 empty] | 458187.3
Итого по локальной смете без учета материалов Заказчика с учетом коэффициента тендерного снижения К=
НДС-18%
Итого с НДС-18%
Smeta.RU (495) 974-1589
Форма № 1а
| "СОГЛАСОВАНО" |  |  |  |  | "УТВЕРЖДАЮ"
ООО "ОДПС Сколково"
Генеральный директор
| ______________________ |  |  |  |  | ____________/А.С. Савченко/
| "_____"________________ 2018 г. |  |  |  |  | "_____"________________ 2018 г.
Территория инновационного центра "Сколково"
(наименование стройки)
ЛОКАЛЬНЫЙ СМЕТНЫЙ РАСЧЕТ № 6
(локальный сметный расчет)
Пусконаладочные работы КЛ-0,4 кВ из ИВРУ в СП-14
(наименование работ и затрат, наименование объекта)
Основание: Ведомость объемов работ по перефиксации КЛ-0,4 кВ из ИВРУ в СП-14 (Приложение №3 к Техническому заданию) | [16 empty] | Основание: Ведомость объемов работ по перефиксации КЛ-0,4 кВ из ИВРУ в СП-14 (Приложение №3 к Техническому заданию)
[7 empty] | базовая | текущая
[7 empty] | цена | цена
|  |  |  | Сметная стоимость |  |  | 0.93152 | 21.9485 | тыс.руб
|  |  |  | Нормативная трудоемкость |  |  | 35.4816 | 35.4816 | чел.час.
|  |  |  | Средства на оплату труда |  |  | 0.4544 | 11.7372 | тыс.руб
Составлен(а) в уровне текущих (прогнозных) цен Мособлгосэкспертиза к ФЕР 2017 май 2018 года
№ п/п | Шифр расценки и коды ресурсов | Наименование работ и затрат | Единица измерения | Кол-во единиц | Цена на единицу измерения, руб. | Попра-вочные коэфф., нормы НР и СП | Всего затрат в базисном уровне цен, руб. | Индексы пересчета, нормы НР и СП | ВСЕГО затрат, руб.
1 | 2 | 3 | 4 | 5 | 6 | 7 | 8 | 9 | 10
1 | п01-11-024-01 Поправка: Прил.2, Табл.4, п. 3 | Фазировка электрической линии или трансформатора с сетью напряжением до 1 кВ Поправка: Прил.2, Табл.4, п. 3 Наименование: Производство работ осуществляется в охранной зоне действующей воздушной линии электропередачи, вблизи объектов, находящихся под напряжением, внутри объектов капитального строительства, внутренняя проводка в которых не обесточена, если это приведет к ограничению действий рабочих в соответствии с требованиями техники безопасности | ШТ | 32 | [8 empty] | 262.08 | 5728.06 | 161.28 | 3332.69
|  | ЗП |  |  | 10.5 | )*1,2 | 403.2 | 25.83 | 10414.66 |  |  | 403.2
|  | НР от ФОТ [к тек. уровню *0,85] | % | 65 |  |  | 262.08 | 55 | 5728.06
|  | СП от ФОТ [к тек. уровню *0,8] | % | 40 |  |  | 161.28 | 32 | 3332.69
|  | ЗТР | чел-ч | 0.82 |  | )*1,2 | 31.488
|  | Всего по позиции |  |  |  | 826.56 |  | 19475.41 |  | 826.56 | 19475.41
2 | п01-11-028-01 Поправка: Прил.2, Табл.4, п. 3 Поправка: Сб.№пнр 1, п.1.1.84.2 | Измерение сопротивления изоляции (на линию) мегаомметром кабельных и других линий напряжением до 1 кВ, предназначенных для передачи электроэнергии к распределительным устройствам, щитам, шкафам, коммутационным аппаратам и электропотребителям Поправка: Прил.2, Табл.4, п. 3 Наименование: Производство работ осуществляется в охранной зоне действующей воздушной линии электропередачи, вблизи объектов, находящихся под напряжением, внутри объектов капитального строительства, внутренняя проводка в которых не обесточена, если это приведет к ограничению действий рабочих в соответствии с требованиями техники безопасности Поправка: Сб.№пнр 1, п.1.1.84.2 Наименование: Для четырехпроводной линии | ШТ | 8 | [8 empty] | 33.28 | 727.38 | 20.48 | 423.2
|  | ЗП |  |  | 4.1 | )*1,2)*1,3 | 51.2 | 25.83 | 1322.5 |  |  | 51.2
|  | НР от ФОТ [к тек. уровню *0,85] | % | 65 |  |  | 33.28 | 55 | 727.38
|  | СП от ФОТ [к тек. уровню *0,8] | % | 40 |  |  | 20.48 | 32 | 423.2
|  | ЗТР | чел-ч | 0.32 |  | )*1,2)*1,3 | 3.9936
|  | Всего по позиции |  |  |  | 104.96 |  | 2473.08 |  | 104.96 | 2473.08
Итого по локальной смете: | [5 empty] | 931.52 |  | 21948.49 | [9 empty] | Итого по локальной смете:
Итого по локальной смете с учетом коэффициента тендерного снижения К=
НДС-18%
Итого с НДС-18%

## Source
0 | Smeta.RU (495) 974-1589 |  | _PS_ |  | 0 | 0 | 0 | Smeta.RU |  | 0 | 30805 | 10
1 | 1 | -1 |  |  | Новая стройка 1 | Территория инновационного центра "Сколково" | [8 empty] | 1984 | [14 empty] | 0
1 | 284 | 0 | 226 | 0 |  | Перефиксация КЛ-0,4 кВ из ИВРУ в СП-14 |  | 0 |  | 0 |  |  |  | 0 | 0 | 0 | 0 |  |  |  | 0 | [5 empty] | Т.О. Ащепкова | Инженер-сметчик Дирекции по эксплуатации и содержанию объектов | Л.И. Волмаер | Руководитель Управления по ценообразованию и сметной работе | [28 empty] | Сметные нормы списания | Коды ценников | 1 | 1 | 0 | 0 | 1 | 0 | 2 | 2 | 1 | 1 | 0 | 0 | 0 | 0 | 0 | ФЕР-2017 | ТР для Версии 10: Центральные регионы (с учетом п-ма 2536-ИП/12/ГС от 22.03.2017 г | ФЕР-2017 | ФЕР-2017 | ФЕР-2017 | ФЕР-2017 | Поправки для ГСН 2017 от 31.03.2017 г | 0 | 0 | 524296 |  |  | 2 | [43 empty] | 0
15 | 1
52 | 284 | 1 | 12 | 0 |  | Перефиксация КЛ-0,4 кВ из ИВРУ в СП-14 | [7 empty] | 449699.68 | 295762.33 | 53424.62 | 19598.57 | 100512.73 | 0 | 424.7641 | 63.8659 | 0 | 99429.8 | 60847.75 | 0 | 0 | 0 | 0 | 0 | 0 | 0 | 0 | 0 | 0 | 0 | 0 | 0 | 0 | 0 | 154585.5 | 0 | 0 | 634721.29 | 352786.77 | 258929.79 | 23004.73 | 141176.83 | 295762.33 | 154585.5 | 141176.83 | 0 | 0 | 0 | 0 | 0 | 0 | 0 | 0 | 0 | 0 | 0 | 0 | 0 | 0 | 0 | 0 | 0 | 0 | 0 | 0 | 0 | 0 | 0 | 0 | 0 | 0 | 0 | 0 | 0 | 0 | 0 | 0 | 0 | 0 | 0 | 0 | 0 | 0 | 0 | 0 | 0 | 0 | 0 | 0 | 0 | 0 | 0 | 0 | 0 | 0 | 0 | 0 | 0 | 0 | 0 | 0 | 0 | 0 | 0 | 0 | 0 | 0 | 0 | 0 | 0 | 0 | 0 | 0 | 0 | 0 | 0 | 0 | 0 | 0 | 0 | 0 | 0 | 0 | 0 | 0 | 0 | 0 | 0 | 0 | 0 | 0 | 0 | 0 | 0 | 0 | 0 | 0 | 0 | 0 | 0 | 0 | 0 | 0 | 0 | 0 | 0 | 0 | 0 | 0 | 0 | 0 | 0 | 0 | 0 | 0 | 0 | 0 | 0 | 0 | 0 | 0 | 0 | 0 | 0 | 0 | 0 | 0 | 0 | 0 | 0 | 0 | 0 | 0 | 0 | 0 | 0 | 0 | 0 | 0 | 0 | 0 | 0 | 0 | 0 | 0 | 0 | 0 | 0 | 0 | 0 | 0 | 0 | 0 | 0 | 0 | 0 | 0 | 0 | 0 | 0
3 | 1 |  | 160 |  | 5 | Перефиксация КЛ-0,4 кВ из ИВРУ в СП-14 |  | 0 | Ведомость объемов работ по перефиксации КЛ-0,4 кВ из ИВРУ в СП-14 (Приложение №3 к Техническому заданию) | -1 | 5 | [9 empty] | 0 | [53 empty] | 0 | [7 empty] | 0 | 0
52 | 1 | 3 | 20 | 0 | 5 | Перефиксация КЛ-0,4 кВ из ИВРУ в СП-14 | [7 empty] | 437962.52 | 295762.33 | 53424.62 | 19598.57 | 88775.57 | 0 | 389.2825 | 63.8659 | 0 | 92974.36 | 57091.86 | 0 | 0 | 0 | 0 | 0 | 0 | 0 | 0 | 0 | 0 | 0 | 0 | 0 | 0 | 0 | 154585.5 | 0 | 0 | 612772.8 | 352786.77 | 258929.79 | 1056.24 | 141176.83 | 295762.33 | 154585.5 | 141176.83 | 0 | 0 | 0 | 0 | 0 | 0 | 0 | 0 | 0 | 0 | 0 | 0 | 0 | 0 | 0 | 0 | 0 | 0 | 0 | 0 | 0 | 0 | 0 | 0 | 0 | 0 | 0 | 0 | 0 | 0 | 0 | 0 | 0 | 0 | 0 | 0 | 0 | 0 | 0 | 0 | 0 | 0 | 0 | 0 | 0 | 0 | 0 | 0 | 0 | 0 | 0 | 0 | 0 | 0 | 0 | 0 | 0 | 0 | 0 | 0 | 0 | 0 | 0 | 0 | 0 | 0 | 0 | 0 | 0 | 0 | 0 | 0 | 0 | 0 | 0 | 0 | 0 | 0 | 0 | 0 | 0 | 0 | 0 | 0 | 0 | 0 | 0 | 0 | 0 | 0 | 0 | 0 | 0 | 0 | 0 | 0 | 0 | 0 | 0 | 0 | 0 | 0 | 0 | 0 | 0 | 0 | 0 | 0 | 0 | 0 | 0 | 0 | 0 | 0 | 0 | 0 | 0 | 0 | 0 | 0 | 0 | 0 | 0 | 0 | 0 | 0 | 0 | 0 | 0 | 0 | 0 | 0 | 0 | 0 | 0 | 0 | 0 | 0 | 0 | 0 | 0 | 0 | 0 | 0 | 0 | 0 | 0 | 0 | 0 | 0 | 0 | 0 | 0 | 0 | 0
4 | 1 |  | 76 |  | Новый раздел | Строительно-монтажные работы |  | 0 |  | 0 | [10 empty] | 0 | [53 empty] | 0 | [11 empty] | 0
52 | 1 | 4 | 24 | 0 | Новый раздел | Строительно-монтажные работы | [7 empty] | 398298.78 | 295762.33 | 28023.52 | 10508 | 74512.93 | 0 | 327.5486 | 32.1768 | 0 | 72544.72 | 45543.64 | 0 | 0 | 398298.78 | 295762.33 | 28023.52 | 10508 | 74512.93 | 0 | 327.5486 | 32.1768 | 0 | 72544.72 | 45543.64 | 0 | 0 | 154585.5 | 0 | 0 | 528928 | 276062.79 | 251808.97 | 1056.24 | 141176.83 | 295762.33 | 154585.5 | 141176.83 | 0 | 0 | 0 | 0 | 0 | 0 | 0 | 0 | 0 | 0 | 0 | 0 | 0 | 0 | 0 | 0 | 0 | 0 | 0 | 0 | 0 | 0 | 0 | 0 | 154585.5 | 0 | 0 | 528928 | 276062.79 | 251808.97 | 1056.24 | 141176.83 | 295762.33 | 154585.5 | 141176.83 | 0 | 0 | 0 | 0 | 0 | 0 | 0 | 0 | 0 | 0 | 0 | 0 | 0 | 0 | 0 | 0 | 0 | 0 | 0 | 0 | 0 | 0 | 0 | 0 | 0 | 0 | 0 | 0 | 0 | 0 | 0 | 0 | 0 | 0 | 0 | 0 | 0 | 0 | 0 | 0 | 0 | 0 | 0 | 0 | 0 | 0 | 0 | 0 | 0 | 0 | 0 | 0 | 0 | 0 | 0 | 0 | 0 | 0 | 0 | 0 | 0 | 0 | 0 | 0 | 0 | 0 | 0 | 0 | 0 | 0 | 0 | 0 | 0 | 0 | 0 | 0 | 0 | 0 | 0 | 0 | 0 | 0 | 0 | 0 | 0 | 0 | 0 | 0 | 0 | 0 | 0 | 0 | 0 | 0 | 0 | 0 | 0 | 0 | 0 | 0 | 0 | 0 | 0 | 0 | 0 | 0 | 0 | 0 | 0 | 0 | 0 | 0 | 0 | 0 | 0 | 0 | 0 | 0 | 0 | 0
17 | 1 |  |  | 1 | т01-01-01-004 | Погрузочные работы при автомобильных перевозках изделий из сборного железобетона, бетона, керамзитобетона массой от 3 до 6 т (железобетонные плиты ПАГ-18) | 1 Т ГРУЗА | 43.2 | 0 |  |  |  |  | 0 | 0 | 0 | 0 | 0 | 0 | 0 | 0 | 0 | 0 | 0 |  | 35895755 | 10.4 | 0 | 0 | 0 | 0 | 0 | 0 | 0 | 0 | 10.4 | 0 | 0 | 0 | 0 | 0 | 0 | 0 | 0 | 0 | 0 | 1 | 1 |  |  | 13.52 | 1 | 1 | 1 |  |  |  |  | 0 | 1 | ФССЦпг-2001, т01-01-01-004, приказ Минстроя России №1039/пр от 30.12.2016г. |  |  | 700004 | 0 | т01-01-01-004 | 1 | 19 | 0 | 1 | 1 | 1 | 1 | 1 | 1 |  | 0 | 0 |  |  |  |  | 0 | 0 | [5 empty] | 0 |  | 0 | 140.608 | 0 | 0 | 0 | 0 | 0 | 0 | 0 | 0 | 0 | 0 | [13 empty] | 0 | 0 | 1 | 1 |  |  |  | 1013 | 1 Т ГРУЗА | 1 Т ГРУЗА | 1 | [6 empty] | 31266032 | 19 | Погрузочно-разгрузочные работы | 0 |  | 1 | 700004 | Перевозка грузов , (ФССЦпр 2011-изм. № 4-6, раздел 1): погрузочно-разгрузочные работы (НР и СП в прям. затратах ) | ФССЦпр пог. а/п (2011,изм. 4-6) |  |  |  | 0 | 0 | 0 | 0 | 0 | 0 | 0 | 0 | 0 | [17 empty] | 0 | 0 | 0 |  |  |  |  | 0 | 0 |  |  |  |  | 0 |  | 1375969549 | 2 | 1 | 2 | 2 | 0 | 0 | 6074.27 | 6074.27 | 0 | 0 |  | 0 | 3 |  |  | 0 | 1 | 0 | 0 | 0 | 0 | 0 | 0
17 | 1 |  |  | 2 | т03-21-01-002 | Перевозка грузов I класса автомобилями-самосвалами грузоподъемностью 10 т работающих вне карьера на расстояние до 2 км (со склада ОДПС на площадку) | 1 Т ГРУЗА | 43.2 | 0 |  |  |  |  | 0 | 0 | 0 | 0 | 0 | 0 | 0 | 0 | 0 | 0 | 0 |  | 35895755 | 3.86 | 0 | 0 | 0 | 0 | 0 | 0 | 0 | 0 | 3.86 | 0 | 0 | 0 | 0 | 0 | 0 | 0 | 0 | 0 | 0 | 1 | 1 |  |  | 7.72 | 1 | 1 | 1 |  |  |  |  | 0 | 1 | ФССЦпг-2001, т03-21-01-002, приказ Минстроя России №1039/пр от 30.12.2016г. |  |  | 700005 | 0 | т03-21-01-002 | 1 | 10 | 0 | 1 | 1 | 1 | 1 | 1 | 1 |  | 0 | 0 |  |  |  |  | 0 | 0 | [5 empty] | 0 |  | 0 | 29.7992 | 0 | 0 | 0 | 0 | 0 | 0 | 0 | 0 | 0 | 0 | [13 empty] | 0 | 0 | 1 | 1 |  |  |  | 1013 | 1 Т ГРУЗА | 1 Т ГРУЗА | 1 | [6 empty] | 31266033 | 10 | Перевозка грузов авто/транспортом | 0 |  | 1 | 700005 | Перевозкуа грузов (ФССЦпр-2011 - изм. 7, разделы 1-4) - по сметной стоимости | ФССЦпр , изм. 7 |  |  |  | 0 | 0 | 0 | 0 | 0 | 0 | 0 | 0 | 0 | [17 empty] | 0 | 0 | 0 |  |  |  |  | 0 | 0 |  |  |  |  | 0 |  | -1663723109 | 2 | 1 | 2 | 2 | 0 | 0 | 1287.33 | 1287.33 | 0 | 0 |  | 0 | 3 |  |  | 0 | 1 | 0 | 0 | 0 | 0 | 0 | 0
17 | 1 | 6 | 7 | 3 | 27-12-010-02 | Устройство дорог из сборных железобетонных плит площадью более 3 м2 (плиты - материал Заказчика) | 100 м3 | 0.1728 | 0 |  |  |  |  | 12736.38 | 116.06 | 6358.05 | 2485.19 | 6262.27 | 0 | 28.9309 | 7.1311 | 0 | 10584.43 | 6648.07 |  | 35895755 | 6096.44 | 65.21 | 4628.21 | 556.79 | 1403.02 | 0 | 167.424 | 41.268 | 0 | 5091.23 | 65.21 | 3856.84 | 463.99 | 1169.18 | 0 | 139.52 | 34.39 | 0 | 121 | 76 | 1 | 1 |  |  | 1 | 25.83 | 7.95 | 10.3 |  |  |  |  | 0 | 1 | ФЕР-2001, 27-12-010-02, приказ Минстроя России №1039/пр от 30.12.2016г. |  |  | 27003 | 0 | 27-12-010-02 | 1 | 2 | 0 | 25.83 | 1 | 1 | 1 | 1 | 1 |  | 142 | 95 |  |  |  |  | 0 | 0 | [5 empty] | 0 | Поправка: Прил.2, Табл.1, п. 4 Наименование: Производство работ осуществляется в охранной зоне действующей воздушной линии электропередачи, вблизи объектов, находящихся под напряжением, внутри объектов капитального строительства, внутренняя проводка в которых не обесточена, если это приведет к ограничению действий рабочих в соответствии с требованиями техники безопасности | 0 | 12736.38 | 671.663 | 36794.2695 | 14381.8857 | 36240.0066 | 0 | 167.424 | 41.268 | 0 | 10584.4266 | 6648.0696 |  |  |  |  | )*1,2 | )*1,2 | )*1,2 |  | )*1,2 | )*1,2 |  |  |  | 0 | 0 | 1 | 1 |  |  |  | 1007 | 100 м3 | 100 м3 | 100 | [6 empty] | 31265883 | 2 | Общестроительные работы | 0 |  | 1 | 27003 | Автомобильные дороги | ФЕР-27 |  | Поправка: Прил.2, Табл.1, п. 4 |  | 512 | 5091.23 | 65.21 | 3856.84 | 463.99 | 1169.18 | 139.52 | 34.39 | 0 | [17 empty] | 0 | 0 | 0 |  |  | *0,85 | *0,8 | 142 | 95 |  |  |  |  | 0 |  | -1208374632 | 2 | 1 | 2 | 0 | 0 | 0 | 29968.88 | 29968.88 | 0 | 0 |  | 0 | 3 | 0 |  | 0 | 1 | 0 |  |  | 0 | 0 | 0
17 | 1 |  |  | 4 | 05.1.08.06-0071 (материал Заказчика) | Плиты железобетонные для покрытий автомобильных дорог | м3 | 17.28 | 0 |  |  |  |  | 154585.5 | 154585.5 | 0 | 0 | 0 | 0 | 0 | 0 | 0 | 0 | 0 |  | 35895755 | 964 | 964 | 0 | 0 | 0 | 0 | 0 | 0 | 0 | 964 | 964 | 0 | 0 | 0 | 0 | 0 | 0 | 0 | 0 | 0 | 1 | 1 |  |  | 1 | 1 | 1 | 9.28 |  |  |  |  | 3 | 1 | ФССЦ-2001, 05.1.08.06-0071, приказ Минстроя России №1039/пр от 30.12.2016г. |  |  | 500001 | 0 | 05.1.08.06-0071 | 1 | 8 | 0 | 1 | 1 | 1 | 1 | 1 | 1 |  | 0 | 0 |  |  |  |  | 0 | 0 | [5 empty] | 0 |  | 0 | 154585.5 | 8945.92 | 0 | 0 | 0 | 0 | 0 | 0 | 0 | 0 | 0 | [13 empty] | 0 | 0 | 1 | 1 |  |  |  | 1007 | м3 | м3 | 1 | [6 empty] | 31266022 | 8 | Материалы строительные | 0 |  | 1 | 500001 | Материалы и конструкции ( строительные ) по ценникам и каталогом | ФССЦст |  |  |  | 0 | 964 | 964 | 0 | 0 | 0 | 0 | 0 | 0 | [17 empty] | 154585.5 | 0 | 1 |  |  |  |  | 0 | 0 |  |  |  |  | 0 |  | 212161322 | 2 | 1 | 2 | 0 | 0 | 0 | 154585.5 | 154585.5 | 0 | 0 |  | 0 | 3 | 0 |  | 0 | 1 | 0 |  |  | 0 | 0 | 0
17 | 1 | 12 | 13 | 5 | 27-12-010-04 | Разборка дорог из сборных железобетонных плит площадью более 3 м2 | 100 м3 | 0.1728 | 0 |  |  |  |  | 6906.54 | 0 | 5217.98 | 1995.11 | 1688.56 | 0 | 7.9336 | 6.1337 | 0 | 4457.24 | 2799.59 |  | 35895755 | 3594.14 | 0 | 3215.83 | 446.99 | 378.31 | 0 | 45.912 | 35.496 | 0 | 2995.12 | 0 | 2679.86 | 372.49 | 315.26 | 0 | 38.26 | 29.58 | 0 | 121 | 76 | 1 | 1 |  |  | 1 | 25.83 | 9.39 | 1 |  |  |  |  | 0 | 1 | ФЕР-2001, 27-12-010-04, приказ Минстроя России №1039/пр от 30.12.2016г. |  |  | 27003 | 0 | 27-12-010-04 | 1 | 2 | 0 | 25.83 | 1 | 1 | 1 | 1 | 1 |  | 142 | 95 |  |  |  |  | 0 | 0 | [5 empty] | 0 | Поправка: Прил.2, Табл.1, п. 4 Наименование: Производство работ осуществляется в охранной зоне действующей воздушной линии электропередачи, вблизи объектов, находящихся под напряжением, внутри объектов капитального строительства, внутренняя проводка в которых не обесточена, если это приведет к ограничению действий рабочих в соответствии с требованиями техники безопасности | 0 | 6906.54 | 0 | 30196.6437 | 11545.7517 | 9771.7473 | 0 | 45.912 | 35.496 | 0 | 4457.2407 | 2799.5892 |  |  |  |  | )*1,2 | )*1,2 | )*1,2 |  | )*1,2 | )*1,2 |  |  |  | 0 | 0 | 1 | 1 |  |  |  | 1007 | 100 м3 | 100 м3 | 100 | [6 empty] | 31265883 | 2 | Общестроительные работы | 0 |  | 1 | 27003 | Автомобильные дороги | ФЕР-27 |  | Поправка: Прил.2, Табл.1, п. 4 |  | 512 | 2995.12 | 0 | 2679.86 | 372.49 | 315.26 | 38.26 | 29.58 | 0 | [17 empty] | 0 | 0 | 0 |  |  | *0,85 | *0,8 | 142 | 95 |  |  |  |  | 0 |  | 1496064771 | 2 | 1 | 2 | 0 | 0 | 0 | 14163.37 | 14163.37 | 0 | 0 |  | 0 | 3 | 0 |  | 0 | 1 | 0 |  |  | 0 | 0 | 0
17 | 1 |  |  | 6 | т03-21-01-001 | Перевозка грузов I класса автомобилями-самосвалами грузоподъемностью 10 т работающих вне карьера на расстояние до 1 км (железобетонные плиты ПАГ-18) | 1 Т ГРУЗА | 43.2 | 0 |  |  |  |  | 0 | 0 | 0 | 0 | 0 | 0 | 0 | 0 | 0 | 0 | 0 |  | 35895755 | 2.91 | 0 | 0 | 0 | 0 | 0 | 0 | 0 | 0 | 2.91 | 0 | 0 | 0 | 0 | 0 | 0 | 0 | 0 | 0 | 0 | 1 | 1 |  |  | 7.72 | 1 | 1 | 1 |  |  |  |  | 0 | 1 | ФССЦпг-2001, т03-21-01-001, приказ Минстроя России №1039/пр от 30.12.2016г. |  |  | 700005 | 0 | т03-21-01-001 | 1 | 10 | 0 | 1 | 1 | 1 | 1 | 1 | 1 |  | 0 | 0 |  |  |  |  | 0 | 0 | [5 empty] | 0 |  | 0 | 22.4652 | 0 | 0 | 0 | 0 | 0 | 0 | 0 | 0 | 0 | 0 | [13 empty] | 0 | 0 | 1 | 1 |  |  |  | 1013 | 1 Т ГРУЗА | 1 Т ГРУЗА | 1 | [6 empty] | 31266033 | 10 | Перевозка грузов авто/транспортом | 0 |  | 1 | 700005 | Перевозкуа грузов (ФССЦпр-2011 - изм. 7, разделы 1-4) - по сметной стоимости | ФССЦпр , изм. 7 |  |  |  | 0 | 0 | 0 | 0 | 0 | 0 | 0 | 0 | 0 | [17 empty] | 0 | 0 | 0 |  |  |  |  | 0 | 0 |  |  |  |  | 0 |  | 1417995519 | 2 | 1 | 2 | 2 | 0 | 0 | 970.5 | 970.5 | 0 | 0 |  | 0 | 3 |  |  | 0 | 1 | 0 | 0 | 0 | 0 | 0 | 0
17 | 1 | 13 | 14 | 7 | 01-02-057-02 | Разработка грунта вручную в траншеях глубиной до 2 м без креплений с откосами, группа грунтов 2 | 100 м3 | 0.32 | 0 |  |  |  |  | 11914.37 | 0 | 0 | 0 | 11914.37 | 0 | 59.136 | 0 | 0 | 8101.77 | 4289.17 |  | 35895755 | 1441.44 | 0 | 0 | 0 | 1441.44 | 0 | 184.8 | 0 | 0 | 1201.2 | 0 | 0 | 0 | 1201.2 | 0 | 154 | 0 | 0 | 68 | 36 | 1 | 1 |  |  | 1 | 25.83 | 1 | 1 |  |  |  |  | 0 | 1 | ФЕР-2001, 01-02-057-02, приказ Минстроя России №1039/пр от 30.12.2016г. |  |  | 1003 | 0 | 01-02-057-02 | 1 | 2 | 0 | 25.83 | 1 | 1 | 1 | 1 | 1 |  | 80 | 45 |  |  |  |  | 0 | 0 | [5 empty] | 0 | Поправка: Прил.2, Табл.1, п. 4 Наименование: Производство работ осуществляется в охранной зоне действующей воздушной линии электропередачи, вблизи объектов, находящихся под напряжением, внутри объектов капитального строительства, внутренняя проводка в которых не обесточена, если это приведет к ограничению действий рабочих в соответствии с требованиями техники безопасности | 0 | 11914.37 | 0 | 0 | 0 | 37232.3952 | 0 | 184.8 | 0 | 0 | 8101.7716 | 4289.1732 |  |  |  |  | )*1,2 | )*1,2 | )*1,2 |  | )*1,2 | )*1,2 |  |  |  | 0 | 0 | 1 | 1 |  |  |  | 1007 | 100 м3 | 100 м3 | 100 | [6 empty] | 31265815 | 2 | Общестроительные работы | 0 |  | 1 | 1003 | Земляные работы, выполняемые ручным способом | ФЕР-01 |  | Поправка: Прил.2, Табл.1, п. 4 |  | 131584 | 1201.2 | 0 | 0 | 0 | 1201.2 | 154 | 0 | 0 | [17 empty] | 0 | 0 | 0 |  |  | *0,85 | *0,8 | 80 | 45 |  |  |  |  | 0 |  | -1694042267 | 2 | 1 | 2 | 0 | 0 | 0 | 24305.31 | 24305.31 | 0 | 0 |  | 0 | 3 | 0 |  | 0 | 1 | 0 |  |  | 0 | 0 | 0
17 | 1 | 17 | 18 | 8 | м08-02-142-01 | Устройство постели при одном кабеле в траншее | 100 м | 0.5 | 0 |  |  |  |  | 2694.75 | 13.17 | 1891.31 | 701.16 | 790.27 | 0 | 3.18 | 2.34 | 0 | 1208.06 | 775.54 |  | 35895755 | 369.74 | 1.02 | 307.53 | 54.29 | 61.19 | 0 | 6.36 | 4.68 | 0 | 308.28 | 1.02 | 256.27 | 45.24 | 50.99 | 0 | 5.3 | 3.9 | 0 | 81 | 52 | 1 | 1 |  |  | 1 | 25.83 | 12.3 | 25.82 |  |  |  |  | 0 | 2 | ФЕРм-2001, м08-02-142-01, приказ Минстроя России №1039/пр от 30.12.2016г. |  |  | 108001 | 0 | м08-02-142-01 | 1 | 3 | 0 | 25.83 | 1 | 1 | 1 | 1 | 1 |  | 95 | 65 |  |  |  |  | 0 | 0 | [5 empty] | 0 | Поправка: Прил.2, Табл.1, п. 4 Наименование: Производство работ осуществляется в охранной зоне действующей воздушной линии электропередачи, вблизи объектов, находящихся под напряжением, внутри объектов капитального строительства, внутренняя проводка в которых не обесточена, если это приведет к ограничению действий рабочих в соответствии с требованиями техники безопасности | 0 | 2694.75 | 26.3364 | 3782.619 | 1402.3107 | 1580.5377 | 0 | 6.36 | 4.68 | 0 | 1208.0583 | 775.5436 |  |  |  |  | )*1,2 | )*1,2 | )*1,2 |  | )*1,2 | )*1,2 |  |  |  | 0 | 0 | 1 | 1 |  |  |  | 1003 | 100 м | 100 м | 100 | [6 empty] | 31265967 | 3 | Монтажные работы | 0 |  | 2 | 108001 | Электромонтажные работы , отдел 01-03 : ( на АЭС НР = 110% ) - (работы по упр. авиа.- движением: СП=55% ( {АВИА}=1; обычные работы : СП=65 - {AВИА}=0), при работе на АЭС СП= 68% ) | мФЕР-08 |  | Поправка: Прил.2, Табл.1, п. 4 |  | 512 | 308.28 | 1.02 | 256.27 | 45.24 | 50.99 | 5.3 | 3.9 | 0 | [17 empty] | 0 | 0 | 0 |  |  | *0,85 | *0,8 | 95 | 65 |  |  |  |  | 0 |  | 837540638 | 2 | 1 | 2 | 0 | 0 | 0 | 4678.35 | 0 | 4678.35 | 0 |  | 0 | 3 | 0 |  | 0 | 1 | 0 |  |  | 0 | 0 | 0
17 | 1 | 21 | 22 | 9 | м08-02-142-02 | На каждый последующий кабель добавлять к расценке 08-02-142-01 (при кол-ве КЛ в траншее 8 шт.) | 100 м | 3.5 | 0 |  |  |  |  | 2383.07 | 34.62 | 271.85 | 101.25 | 2076.6 | 0 | 8.358 | 0.336 | 0 | 1764.06 | 1132.48 |  | 35895755 | 29.67 | 0.38 | 6.32 | 1.12 | 22.97 | 0 | 2.388 | 0.096 | 0 | 24.78 | 0.38 | 5.26 | 0.93 | 19.14 | 0 | 1.99 | 0.08 | 0 | 81 | 52 | 1 | 1 |  |  | 1 | 25.83 | 12.29 | 26.03 |  |  |  |  | 0 | 2 | ФЕРм-2001, м08-02-142-02, приказ Минстроя России №1039/пр от 30.12.2016г. |  |  | 108001 | 0 | м08-02-142-02 | 1 | 3 | 0 | 25.83 | 1 | 1 | 1 | 1 | 1 |  | 95 | 65 |  |  |  |  | 0 | 0 | [5 empty] | 0 | Поправка: Прил.2, Табл.1, п. 4 Наименование: Производство работ осуществляется в охранной зоне действующей воздушной линии электропередачи, вблизи объектов, находящихся под напряжением, внутри объектов капитального строительства, внутренняя проводка в которых не обесточена, если это приведет к ограничению действий рабочих в соответствии с требованиями техники безопасности | 0 | 2383.07 | 9.8914 | 77.6728 | 28.9296 | 593.3151 | 0 | 2.388 | 0.096 | 0 | 1764.0585 | 1132.482 |  |  |  |  | )*1,2 | )*1,2 | )*1,2 |  | )*1,2 | )*1,2 |  |  |  | 0 | 0 | 1 | 1 |  |  |  | 1003 | 100 м | 100 м | 100 | [6 empty] | 31265967 | 3 | Монтажные работы | 0 |  | 2 | 108001 | Электромонтажные работы , отдел 01-03 : ( на АЭС НР = 110% ) - (работы по упр. авиа.- движением: СП=55% ( {АВИА}=1; обычные работы : СП=65 - {AВИА}=0), при работе на АЭС СП= 68% ) | мФЕР-08 |  | Поправка: Прил.2, Табл.1, п. 4 |  | 512 | 24.78 | 0.38 | 5.26 | 0.93 | 19.14 | 1.99 | 0.08 | 0 | [17 empty] | 0 | 0 | 0 |  |  | *0,85 | *0,8 | 95 | 65 |  |  |  |  | 0 |  | -441518456 | 2 | 1 | 2 | 0 | 0 | 0 | 5279.61 | 0 | 5279.61 | 0 |  | 0 | 3 | 0 |  | 0 | 1 | 0 |  |  | 0 | 0 | 0
17 | 1 |  |  | 10 | 02.3.01.02-0015 | Песок природный для строительных работ средний | м3 | 4 | 0 |  |  |  |  | 2276.71 | 2276.71 | 0 | 0 | 0 | 0 | 0 | 0 | 0 | 0 | 0 |  | 35895755 | 55.26 | 55.26 | 0 | 0 | 0 | 0 | 0 | 0 | 0 | 55.26 | 55.26 | 0 | 0 | 0 | 0 | 0 | 0 | 0 | 0 | 0 | 1 | 1 |  |  | 1 | 1 | 1 | 10.3 |  |  |  |  | 3 | 1 | ФССЦ-2001, 02.3.01.02-0015, приказ Минстроя России №1039/пр от 30.12.2016г. |  |  | 500001 | 0 | 02.3.01.02-0015 | 1 | 8 | 0 | 1 | 1 | 1 | 1 | 1 | 1 |  | 0 | 0 |  |  |  |  | 0 | 0 | [5 empty] | 0 |  | 0 | 2276.71 | 569.178 | 0 | 0 | 0 | 0 | 0 | 0 | 0 | 0 | 0 | [13 empty] | 0 | 0 | 1 | 1 |  |  |  | 1007 | м3 | м3 | 1 | [6 empty] | 31266022 | 8 | Материалы строительные | 0 |  | 1 | 500001 | Материалы и конструкции ( строительные ) по ценникам и каталогом | ФССЦст |  |  |  | 0 | 55.26 | 55.26 | 0 | 0 | 0 | 0 | 0 | 0 | [17 empty] | 0 | 0 | 0 |  |  |  |  | 0 | 0 |  |  |  |  | 0 |  | -35545874 | 2 | 1 | 2 | 0 | 0 | 0 | 2276.71 | 2276.71 | 0 | 0 |  | 0 | 3 | 0 |  | 0 | 1 | 0 |  |  | 0 | 0 | 0
17 | 1 | 34 | 34 | 11 | м08-02-141-01 | Кабель до 35 кВ в готовых траншеях без покрытий, масса 1 м до 1 кг | 100 м | 1 | 0 |  |  |  |  | 4531.79 | 485.97 | 762.83 | 241.51 | 3282.99 | 0 | 13.212 | 0.744 | 0 | 2854.85 | 1832.74 |  | 35895755 | 279.67 | 73.52 | 79.05 | 9.35 | 127.1 | 0 | 13.212 | 0.744 | 0 | 245.31 | 73.52 | 65.87 | 7.79 | 105.92 | 0 | 11.01 | 0.62 | 0 | 81 | 52 | 1 | 1 |  |  | 1 | 25.83 | 9.65 | 6.61 |  |  |  |  | 0 | 2 | ФЕРм-2001, м08-02-141-01, приказ Минстроя России №1039/пр от 30.12.2016г. |  |  | 108001 | 0 | м08-02-141-01 | 1 | 3 | 0 | 25.83 | 1 | 1 | 1 | 1 | 1 |  | 95 | 65 |  |  |  |  | 0 | 0 | [5 empty] | 0 | Поправка: Прил.2, Табл.1, п. 4 Наименование: Производство работ осуществляется в охранной зоне действующей воздушной линии электропередачи, вблизи объектов, находящихся под напряжением, внутри объектов капитального строительства, внутренняя проводка в которых не обесточена, если это приведет к ограничению действий рабочих в соответствии с требованиями техники безопасности | 0 | 4531.79 | 485.9672 | 762.8325 | 241.5105 | 3282.993 | 0 | 13.212 | 0.744 | 0 | 2854.845 | 1832.74 |  |  |  |  | )*1,2 | )*1,2 | )*1,2 |  | )*1,2 | )*1,2 |  |  |  | 0 | 0 | 1 | 1 |  |  |  | 1003 | 100 м | 100 м | 100 | [6 empty] | 31265967 | 3 | Монтажные работы | 0 |  | 2 | 108001 | Электромонтажные работы , отдел 01-03 : ( на АЭС НР = 110% ) - (работы по упр. авиа.- движением: СП=55% ( {АВИА}=1; обычные работы : СП=65 - {AВИА}=0), при работе на АЭС СП= 68% ) | мФЕР-08 |  | Поправка: Прил.2, Табл.1, п. 4 |  | 131584 | 245.31 | 73.52 | 65.87 | 7.79 | 105.92 | 11.01 | 0.62 | 0 | [17 empty] | 0 | 0 | 0 |  |  | *0,85 | *0,8 | 95 | 65 |  |  |  |  | 0 |  | -1888348944 | 2 | 1 | 2 | 0 | 0 | 0 | 9219.38 | 0 | 9219.38 | 0 |  | 0 | 3 | 0 |  | 0 | 1 | 0 |  |  | 0 | 0 | 0
18 | 1 | 34 |  | 11,1 | п.4 Мониторинга цен №3-ВСЭ | Кабель АПвБбШп 4х16 | м | 102 | 102 |  |  |  |  | 10424.4 | 10424.4 | 0 | 0 | 0 | 0 | 0 | 0 | 0 | 0 | 0 |  | 35895755 | 14 | 14 | 0 | 0 | 0 | 0 | 0 | 0 | 0 | 14 | 14 | 0 | 0 | 0 | 0 | 0 | 0 | 0 | 81 | 52 | 1 | 1 |  |  | 1 | 1 | 1 | 7.3 |  |  |  |  | 3 | 2 |  |  |  | 108001 | 0 |  | 0 | 3 | 0 | 1 | 1 | 1 | 1 | 1 | 1 |  | 95 | 65 |  |  |  |  | 0 | 0 | [5 empty] | 0 |  | 0 | 10424.4 | 102.2 | 0 | 0 | 0 | 0 | 0 | 0 | 0 | 0 | 0 | [13 empty] | 0 | 0 | 1 | 1 |  |  |  | 1003 | м | м | 1 | [6 empty] | 31265967 | 3 | Монтажные работы | 0 |  | 2 | 108001 | Электромонтажные работы , отдел 01-03 : ( на АЭС НР = 110% ) - (работы по упр. авиа.- движением: СП=55% ( {АВИА}=1; обычные работы : СП=65 - {AВИА}=0), при работе на АЭС СП= 68% ) | мФЕР-08 |  |  |  | 512 | 14 | 14 | 0 | 0 | 0 | 0 | 0 |  | 5 |  |  | 0 | 18 |  | 97.32 | [10 empty] | 0 | 0 | 0 |  |  | *0,85 | *0,8 | 95 | 65 |  | [97,32 / 7,3] + 3% Трансп + 2% Заг.скл |  |  | 0 |  | 806057650 | 2 | 3 | 3 | 0 | 0 | 0 | 10424.4 | 0 | 10424.4 | 0 |  | 1 | 1 | 0 |  | 0 | 1 | 0 |  |  | 0 | 0 | 0
17 | 1 | 49 | 46 | 12 | м08-02-141-02 | Кабель до 35 кВ в готовых траншеях без покрытий, масса 1 м до 2 кг | 100 м | 3 | 0 |  |  |  |  | 14488.84 | 1458.1 | 3146.12 | 1050.76 | 9884.62 | 0 | 39.78 | 3.24 | 0 | 8857.66 | 5686.4 |  | 35895755 | 309.99 | 73.53 | 108.9 | 13.56 | 127.56 | 0 | 13.26 | 1.08 | 0 | 270.58 | 73.53 | 90.75 | 11.3 | 106.3 | 0 | 11.05 | 0.9 | 0 | 81 | 52 | 1 | 1 |  |  | 1 | 25.83 | 9.63 | 6.61 |  |  |  |  | 0 | 2 | ФЕРм-2001, м08-02-141-02, приказ Минстроя России №1039/пр от 30.12.2016г. |  |  | 108001 | 0 | м08-02-141-02 | 1 | 3 | 0 | 25.83 | 1 | 1 | 1 | 1 | 1 |  | 95 | 65 |  |  |  |  | 0 | 0 | [5 empty] | 0 | Поправка: Прил.2, Табл.1, п. 4 Наименование: Производство работ осуществляется в охранной зоне действующей воздушной линии электропередачи, вблизи объектов, находящихся под напряжением, внутри объектов капитального строительства, внутренняя проводка в которых не обесточена, если это приведет к ограничению действий рабочих в соответствии с требованиями техники безопасности | 0 | 14488.84 | 486.0333 | 1048.707 | 350.2548 | 3294.8748 | 0 | 13.26 | 1.08 | 0 | 8857.6578 | 5686.3976 |  |  |  |  | )*1,2 | )*1,2 | )*1,2 |  | )*1,2 | )*1,2 |  |  |  | 0 | 0 | 1 | 1 |  |  |  | 1003 | 100 м | 100 м | 100 | [6 empty] | 31265967 | 3 | Монтажные работы | 0 |  | 2 | 108001 | Электромонтажные работы , отдел 01-03 : ( на АЭС НР = 110% ) - (работы по упр. авиа.- движением: СП=55% ( {АВИА}=1; обычные работы : СП=65 - {AВИА}=0), при работе на АЭС СП= 68% ) | мФЕР-08 |  | Поправка: Прил.2, Табл.1, п. 4 |  | 512 | 270.58 | 73.53 | 90.75 | 11.3 | 106.3 | 11.05 | 0.9 | 0 | [17 empty] | 0 | 0 | 0 |  |  | *0,85 | *0,8 | 95 | 65 |  |  |  |  | 0 |  | 171373453 | 2 | 1 | 2 | 0 | 0 | 0 | 29032.9 | 0 | 29032.9 | 0 |  | 0 | 3 | 0 |  | 0 | 1 | 0 |  |  | 0 | 0 | 0
18 | 1 | 49 |  | 12,1 | п.5 Мониторинга цен №3-ВСЭ | Кабель АПвБбШп 4х25 | м | 102 | 34 |  |  |  |  | 14355.89 | 14355.89 | 0 | 0 | 0 | 0 | 0 | 0 | 0 | 0 | 0 |  | 35895755 | 19.28 | 19.28 | 0 | 0 | 0 | 0 | 0 | 0 | 0 | 19.28 | 19.28 | 0 | 0 | 0 | 0 | 0 | 0 | 0 | 81 | 52 | 1 | 1 |  |  | 1 | 1 | 1 | 7.3 |  |  |  |  | 3 | 2 |  |  |  | 108001 | 0 |  | 0 | 3 | 0 | 1 | 1 | 1 | 1 | 1 | 1 |  | 95 | 65 |  |  |  |  | 0 | 0 | [5 empty] | 0 |  | 0 | 14355.89 | 140.744 | 0 | 0 | 0 | 0 | 0 | 0 | 0 | 0 | 0 | [13 empty] | 0 | 0 | 1 | 1 |  |  |  | 1003 | м | м | 1 | [6 empty] | 31265967 | 3 | Монтажные работы | 0 |  | 2 | 108001 | Электромонтажные работы , отдел 01-03 : ( на АЭС НР = 110% ) - (работы по упр. авиа.- движением: СП=55% ( {АВИА}=1; обычные работы : СП=65 - {AВИА}=0), при работе на АЭС СП= 68% ) | мФЕР-08 |  |  |  | 512 | 19.28 | 19.28 | 0 | 0 | 0 | 0 | 0 |  | 5 |  |  | 0 | 18 |  | 133.96 | [10 empty] | 0 | 0 | 0 |  |  | *0,85 | *0,8 | 95 | 65 |  | [133,96 / 7,3] + 3% Трансп + 2% Заг.скл |  |  | 0 |  | -263412316 | 2 | 3 | 3 | 0 | 0 | 0 | 14355.89 | 0 | 14355.89 | 0 |  | 1 | 1 | 0 |  | 0 | 1 | 0 |  |  | 0 | 0 | 0
18 | 1 | 47 |  | 12,2 | п.12 Мониторинга цен №3-ВСЭ | Кабель АПвБбШп 4х35 | м | 102 | 34 |  |  |  |  | 15994.01 | 15994.01 | 0 | 0 | 0 | 0 | 0 | 0 | 0 | 0 | 0 |  | 35895755 | 21.48 | 21.48 | 0 | 0 | 0 | 0 | 0 | 0 | 0 | 21.48 | 21.48 | 0 | 0 | 0 | 0 | 0 | 0 | 0 | 81 | 52 | 1 | 1 |  |  | 1 | 1 | 1 | 7.3 |  |  |  |  | 3 | 2 |  |  |  | 108001 | 0 |  | 0 | 3 | 0 | 1 | 1 | 1 | 1 | 1 | 1 |  | 95 | 65 |  |  |  |  | 0 | 0 | [5 empty] | 0 |  | 0 | 15994.01 | 156.804 | 0 | 0 | 0 | 0 | 0 | 0 | 0 | 0 | 0 | [13 empty] | 0 | 0 | 1 | 1 |  |  |  | 1003 | м | м | 1 | [6 empty] | 31265967 | 3 | Монтажные работы | 0 |  | 2 | 108001 | Электромонтажные работы , отдел 01-03 : ( на АЭС НР = 110% ) - (работы по упр. авиа.- движением: СП=55% ( {АВИА}=1; обычные работы : СП=65 - {AВИА}=0), при работе на АЭС СП= 68% ) | мФЕР-08 |  |  |  | 512 | 21.48 | 21.48 | 0 | 0 | 0 | 0 | 0 |  | 5 |  |  | 0 | 18 |  | 149.25 | [10 empty] | 0 | 0 | 0 |  |  | *0,85 | *0,8 | 95 | 65 |  | [149,25 / 7,3] + 3% Трансп + 2% Заг.скл |  |  | 0 |  | -473914663 | 2 | 3 | 3 | 0 | 0 | 0 | 15994.01 | 0 | 15994.01 | 0 |  | 1 | 1 | 0 |  | 0 | 1 | 0 |  |  | 0 | 0 | 0
18 | 1 | 48 |  | 12,3 | п.13 Мониторинга цен №3-ВСЭ | Кабель АПвБбШп 4х70 | м | 102 | 34 |  |  |  |  | 26209.92 | 26209.92 | 0 | 0 | 0 | 0 | 0 | 0 | 0 | 0 | 0 |  | 35895755 | 35.2 | 35.2 | 0 | 0 | 0 | 0 | 0 | 0 | 0 | 35.2 | 35.2 | 0 | 0 | 0 | 0 | 0 | 0 | 0 | 81 | 52 | 1 | 1 |  |  | 1 | 1 | 1 | 7.3 |  |  |  |  | 3 | 2 |  |  |  | 108001 | 0 |  | 0 | 3 | 0 | 1 | 1 | 1 | 1 | 1 | 1 |  | 95 | 65 |  |  |  |  | 0 | 0 | [5 empty] | 0 |  | 0 | 26209.92 | 256.96 | 0 | 0 | 0 | 0 | 0 | 0 | 0 | 0 | 0 | [13 empty] | 0 | 0 | 1 | 1 |  |  |  | 1003 | м | м | 1 | [6 empty] | 31265967 | 3 | Монтажные работы | 0 |  | 2 | 108001 | Электромонтажные работы , отдел 01-03 : ( на АЭС НР = 110% ) - (работы по упр. авиа.- движением: СП=55% ( {АВИА}=1; обычные работы : СП=65 - {AВИА}=0), при работе на АЭС СП= 68% ) | мФЕР-08 |  |  |  | 512 | 35.2 | 35.2 | 0 | 0 | 0 | 0 | 0 |  | 5 |  |  | 0 | 18 |  | 244.56 | [10 empty] | 0 | 0 | 0 |  |  | *0,85 | *0,8 | 95 | 65 |  | [244,56 / 7,3] + 3% Трансп + 2% Заг.скл |  |  | 0 |  | -1206412043 | 2 | 3 | 3 | 0 | 0 | 0 | 26209.92 | 0 | 26209.92 | 0 |  | 1 | 1 | 0 |  | 0 | 1 | 0 |  |  | 0 | 0 | 0
17 | 1 | 54 | 51 | 13 | м08-02-143-03 | Покрытие кабеля, проложенного в траншее плитами одного кабеля | 100 м | 0.5 | 0 |  |  |  |  | 2827.05 | 14.27 | 1957.03 | 746.87 | 855.75 | 0 | 3.444 | 2.304 | 0 | 1298.12 | 833.36 |  | 35895755 | 476.78 | 1.1 | 409.42 | 57.83 | 66.26 | 0 | 6.888 | 4.608 | 0 | 397.5 | 1.1 | 341.18 | 48.19 | 55.22 | 0 | 5.74 | 3.84 | 0 | 81 | 52 | 1 | 1 |  |  | 1 | 25.83 | 9.56 | 25.94 |  |  |  |  | 0 | 2 | ФЕРм-2001, м08-02-143-03, приказ Минстроя России №1039/пр от 30.12.2016г. |  |  | 108001 | 0 | м08-02-143-03 | 1 | 3 | 0 | 25.83 | 1 | 1 | 1 | 1 | 1 |  | 95 | 65 |  |  |  |  | 0 | 0 | [5 empty] | 0 | Поправка: Прил.2, Табл.1, п. 4 Наименование: Производство работ осуществляется в охранной зоне действующей воздушной линии электропередачи, вблизи объектов, находящихся под напряжением, внутри объектов капитального строительства, внутренняя проводка в которых не обесточена, если это приведет к ограничению действий рабочих в соответствии с требованиями техники безопасности | 0 | 2827.05 | 28.534 | 3914.0552 | 1493.7489 | 1711.4958 | 0 | 6.888 | 4.608 | 0 | 1298.1222 | 833.3624 |  |  |  |  | )*1,2 | )*1,2 | )*1,2 |  | )*1,2 | )*1,2 |  |  |  | 0 | 0 | 1 | 1 |  |  |  | 1003 | 100 м | 100 м | 100 | [6 empty] | 31265967 | 3 | Монтажные работы | 0 |  | 2 | 108001 | Электромонтажные работы , отдел 01-03 : ( на АЭС НР = 110% ) - (работы по упр. авиа.- движением: СП=55% ( {АВИА}=1; обычные работы : СП=65 - {AВИА}=0), при работе на АЭС СП= 68% ) | мФЕР-08 |  | Поправка: Прил.2, Табл.1, п. 4 |  | 512 | 397.5 | 1.1 | 341.18 | 48.19 | 55.22 | 5.74 | 3.84 | 0 | [17 empty] | 0 | 0 | 0 |  |  | *0,85 | *0,8 | 95 | 65 |  |  |  |  | 0 |  | -408138158 | 2 | 1 | 2 | 0 | 0 | 0 | 4958.53 | 0 | 4958.53 | 0 |  | 0 | 3 | 0 |  | 0 | 1 | 0 |  |  | 0 | 0 | 0
17 | 1 | 60 | 56 | 14 | м08-02-143-04 | Покрытие кабеля, проложенного в траншее плитами каждого последующего | 100 м | 3.5 | 0 |  |  |  |  | 9513.66 | 48.38 | 6564.18 | 2505.12 | 2901.1 | 0 | 11.676 | 7.728 | 0 | 4379.04 | 2811.23 |  | 35895755 | 228.8 | 0.53 | 196.18 | 27.71 | 32.09 | 0 | 3.336 | 2.208 | 0 | 190.75 | 0.53 | 163.48 | 23.09 | 26.74 | 0 | 2.78 | 1.84 | 0 | 81 | 52 | 1 | 1 |  |  | 1 | 25.83 | 9.56 | 26.08 |  |  |  |  | 0 | 2 | ФЕРм-2001, м08-02-143-04, приказ Минстроя России №1039/пр от 30.12.2016г. |  |  | 108001 | 0 | м08-02-143-04 | 1 | 3 | 0 | 25.83 | 1 | 1 | 1 | 1 | 1 |  | 95 | 65 |  |  |  |  | 0 | 0 | [5 empty] | 0 | Поправка: Прил.2, Табл.1, п. 4 Наименование: Производство работ осуществляется в охранной зоне действующей воздушной линии электропередачи, вблизи объектов, находящихся под напряжением, внутри объектов капитального строительства, внутренняя проводка в которых не обесточена, если это приведет к ограничению действий рабочих в соответствии с требованиями техники безопасности | 0 | 9513.66 | 13.8224 | 1875.4808 | 715.7493 | 828.8847 | 0 | 3.336 | 2.208 | 0 | 4379.0382 | 2811.2344 |  |  |  |  | )*1,2 | )*1,2 | )*1,2 |  | )*1,2 | )*1,2 |  |  |  | 0 | 0 | 1 | 1 |  |  |  | 1003 | 100 м | 100 м | 100 | [6 empty] | 31265967 | 3 | Монтажные работы | 0 |  | 2 | 108001 | Электромонтажные работы , отдел 01-03 : ( на АЭС НР = 110% ) - (работы по упр. авиа.- движением: СП=55% ( {АВИА}=1; обычные работы : СП=65 - {AВИА}=0), при работе на АЭС СП= 68% ) | мФЕР-08 |  | Поправка: Прил.2, Табл.1, п. 4 |  | 512 | 190.75 | 0.53 | 163.48 | 23.09 | 26.74 | 2.78 | 1.84 | 0 | [17 empty] | 0 | 0 | 0 |  |  | *0,85 | *0,8 | 95 | 65 |  |  |  |  | 0 |  | 952620133 | 2 | 1 | 2 | 0 | 0 | 0 | 16703.93 | 0 | 16703.93 | 0 |  | 0 | 3 | 0 |  | 0 | 1 | 0 |  |  | 0 | 0 | 0
18 | 1 | 60 |  | 14,1 | п.10 Мониторинга цен №3-ВСЭ | Плита ПЗК 360х480х16 (ПЗК-360) | шт. | 278 | 79.4286 |  |  |  |  | 20294 | 20294 | 0 | 0 | 0 | 0 | 0 | 0 | 0 | 0 | 0 |  | 35895755 | 10 | 10 | 0 | 0 | 0 | 0 | 0 | 0 | 0 | 10 | 10 | 0 | 0 | 0 | 0 | 0 | 0 | 0 | 81 | 52 | 1 | 1 |  |  | 1 | 1 | 1 | 7.3 |  |  |  |  | 3 | 2 |  |  |  | 108001 | 0 |  | 0 | 3 | 0 | 1 | 1 | 1 | 1 | 1 | 1 |  | 95 | 65 |  |  |  |  | 0 | 0 | [5 empty] | 0 |  | 0 | 20294 | 73 | 0 | 0 | 0 | 0 | 0 | 0 | 0 | 0 | 0 | [13 empty] | 0 | 0 | 1 | 1 |  |  |  | 1010 | шт. | шт. | 1 | [6 empty] | 31265967 | 3 | Монтажные работы | 0 |  | 2 | 108001 | Электромонтажные работы , отдел 01-03 : ( на АЭС НР = 110% ) - (работы по упр. авиа.- движением: СП=55% ( {АВИА}=1; обычные работы : СП=65 - {AВИА}=0), при работе на АЭС СП= 68% ) | мФЕР-08 |  |  |  | 512 | 10 | 10 | 0 | 0 | 0 | 0 | 0 |  | 5 |  |  | 0 | 18 |  | 69.41 | [10 empty] | 0 | 0 | 0 |  |  | *0,85 | *0,8 | 95 | 65 |  | [69,41 / 7,3] + 3% Трансп + 2% Заг.скл |  |  | 0 |  | 1932939218 | 2 | 3 | 3 | 0 | 0 | 0 | 20294 | 0 | 20294 | 0 |  | 1 | 1 | 0 |  | 0 | 1 | 0 |  |  | 0 | 0 | 0
17 | 1 | 62 | 57 | 15 | 01-02-061-02 | Засыпка вручную траншей, пазух котлованов и ям, группа грунтов 2 | 100 м3 | 0.04 | 0 |  |  |  |  | 903.84 | 0 | 0 | 0 | 903.84 | 0 | 4.6656 | 0 | 0 | 614.61 | 325.38 |  | 35895755 | 874.8 | 0 | 0 | 0 | 874.8 | 0 | 116.64 | 0 | 0 | 729 | 0 | 0 | 0 | 729 | 0 | 97.2 | 0 | 0 | 68 | 36 | 1 | 1 |  |  | 1 | 25.83 | 1 | 1 |  |  |  |  | 0 | 1 | ФЕР-2001, 01-02-061-02, приказ Минстроя России №1039/пр от 30.12.2016г. |  |  | 1003 | 0 | 01-02-061-02 | 1 | 2 | 0 | 25.83 | 1 | 1 | 1 | 1 | 1 |  | 80 | 45 |  |  |  |  | 0 | 0 | [5 empty] | 0 | Поправка: Прил.2, Табл.1, п. 4 Наименование: Производство работ осуществляется в охранной зоне действующей воздушной линии электропередачи, вблизи объектов, находящихся под напряжением, внутри объектов капитального строительства, внутренняя проводка в которых не обесточена, если это приведет к ограничению действий рабочих в соответствии с требованиями техники безопасности | 0 | 903.84 | 0 | 0 | 0 | 22596.084 | 0 | 116.64 | 0 | 0 | 614.6112 | 325.3824 |  |  |  |  | )*1,2 | )*1,2 | )*1,2 |  | )*1,2 | )*1,2 |  |  |  | 0 | 0 | 1 | 1 |  |  |  | 1007 | 100 м3 | 100 м3 | 100 | [6 empty] | 31265815 | 2 | Общестроительные работы | 0 |  | 1 | 1003 | Земляные работы, выполняемые ручным способом | ФЕР-01 |  | Поправка: Прил.2, Табл.1, п. 4 |  | 512 | 729 | 0 | 0 | 0 | 729 | 97.2 | 0 | 0 | [17 empty] | 0 | 0 | 0 |  |  | *0,85 | *0,8 | 80 | 45 |  |  |  |  | 0 |  | -286385310 | 2 | 1 | 2 | 0 | 0 | 0 | 1843.83 | 1843.83 | 0 | 0 |  | 0 | 3 | 0 |  | 0 | 1 | 0 |  |  | 0 | 0 | 0
18 | 1 | 62 |  | 15,1 | 02.3.01.02-0015 | Песок природный для строительных работ средний | м3 | 4 | 100 |  |  |  |  | 2276.71 | 2276.71 | 0 | 0 | 0 | 0 | 0 | 0 | 0 | 0 | 0 |  | 35895755 | 55.26 | 55.26 | 0 | 0 | 0 | 0 | 0 | 0 | 0 | 55.26 | 55.26 | 0 | 0 | 0 | 0 | 0 | 0 | 0 | 0 | 0 | 1 | 1 |  |  | 1 | 1 | 1 | 10.3 |  |  |  |  | 3 | 1 | ФССЦ-2001, 02.3.01.02-0015, приказ Минстроя России №1039/пр от 30.12.2016г. |  |  | 500001 | 0 | 02.3.01.02-0015 | 1 | 8 | 0 | 1 | 1 | 1 | 1 | 1 | 1 |  | 0 | 0 |  |  |  |  | 0 | 0 | [5 empty] | 0 |  | 0 | 2276.71 | 569.178 | 0 | 0 | 0 | 0 | 0 | 0 | 0 | 0 | 0 | [13 empty] | 0 | 0 | 1 | 1 |  |  |  | 1007 | м3 | м3 | 1 | [6 empty] | 31266022 | 8 | Материалы строительные | 0 |  | 1 | 500001 | Материалы и конструкции ( строительные ) по ценникам и каталогом | ФССЦст |  |  |  | 0 | 55.26 | 55.26 | 0 | 0 | 0 | 0 | 0 | [18 empty] | 0 | 0 | 0 |  |  |  |  | 0 | 0 |  |  |  |  | 0 |  | -35545874 | 2 | 1 | 2 | 0 | 0 | 0 | 2276.71 | 2276.71 | 0 | 0 |  | 0 | 3 | 0 |  | 0 | 1 | 0 |  |  | 0 | 0 | 0
17 | 1 | 74 | 68 | 16 | м08-02-147-10 | Кабель до 35 кВ по установленным конструкциям и лоткам с креплением по всей длине, масса 1 м кабеля до 1 кг | 100 м | 0.2 | 0 |  |  |  |  | 1026.7 | 68.65 | 115.37 | 31.1 | 842.68 | 0 | 3.3912 | 0.096 | 0 | 707.76 | 454.37 |  | 35895755 | 258.55 | 36.02 | 59.41 | 6.02 | 163.12 | 0 | 16.956 | 0.48 | 0 | 221.46 | 36.02 | 49.51 | 5.02 | 135.93 | 0 | 14.13 | 0.4 | 0 | 81 | 52 | 1 | 1 |  |  | 1 | 25.83 | 9.71 | 9.53 |  |  |  |  | 0 | 2 | ФЕРм-2001, м08-02-147-10, приказ Минстроя России №1039/пр от 30.12.2016г. |  |  | 108001 | 0 | м08-02-147-10 | 1 | 3 | 0 | 25.83 | 1 | 1 | 1 | 1 | 1 |  | 95 | 65 |  |  |  |  | 0 | 0 | [5 empty] | 0 | Поправка: Прил.2, Табл.1, п. 4 Наименование: Производство работ осуществляется в охранной зоне действующей воздушной линии электропередачи, вблизи объектов, находящихся под напряжением, внутри объектов капитального строительства, внутренняя проводка в которых не обесточена, если это приведет к ограничению действий рабочих в соответствии с требованиями техники безопасности | 0 | 1026.7 | 343.2706 | 576.8711 | 155.4966 | 4213.3896 | 0 | 16.956 | 0.48 | 0 | 707.7618 | 454.3656 |  |  |  |  | )*1,2 | )*1,2 | )*1,2 |  | )*1,2 | )*1,2 |  |  |  | 0 | 0 | 1 | 1 |  |  |  | 1003 | 100 м | 100 м | 100 | [6 empty] | 31265967 | 3 | Монтажные работы | 0 |  | 2 | 108001 | Электромонтажные работы , отдел 01-03 : ( на АЭС НР = 110% ) - (работы по упр. авиа.- движением: СП=55% ( {АВИА}=1; обычные работы : СП=65 - {AВИА}=0), при работе на АЭС СП= 68% ) | мФЕР-08 |  | Поправка: Прил.2, Табл.1, п. 4 |  | 512 | 221.46 | 36.02 | 49.51 | 5.02 | 135.93 | 14.13 | 0.4 | 0 | [17 empty] | 0 | 0 | 0 |  |  | *0,85 | *0,8 | 95 | 65 |  |  |  |  | 0 |  | 96787645 | 2 | 1 | 2 | 0 | 0 | 0 | 2188.83 | 0 | 2188.83 | 0 |  | 0 | 3 | 0 |  | 0 | 1 | 0 |  |  | 0 | 0 | 0
18 | 1 | 74 |  | 16,1 | п.4 Мониторинга цен №3-ВСЭ | Кабель АПвБбШп 4х16 | м | 20.4 | 102 |  |  |  |  | 2084.88 | 2084.88 | 0 | 0 | 0 | 0 | 0 | 0 | 0 | 0 | 0 |  | 35895755 | 14 | 14 | 0 | 0 | 0 | 0 | 0 | 0 | 0 | 14 | 14 | 0 | 0 | 0 | 0 | 0 | 0 | 0 | 81 | 52 | 1 | 1 |  |  | 1 | 1 | 1 | 7.3 |  |  |  |  | 3 | 2 |  |  |  | 108001 | 0 |  | 0 | 3 | 0 | 1 | 1 | 1 | 1 | 1 | 1 |  | 95 | 65 |  |  |  |  | 0 | 0 | [5 empty] | 0 |  | 0 | 2084.88 | 102.2 | 0 | 0 | 0 | 0 | 0 | 0 | 0 | 0 | 0 | [13 empty] | 0 | 0 | 1 | 1 |  |  |  | 1003 | м | м | 1 | [6 empty] | 31265967 | 3 | Монтажные работы | 0 |  | 2 | 108001 | Электромонтажные работы , отдел 01-03 : ( на АЭС НР = 110% ) - (работы по упр. авиа.- движением: СП=55% ( {АВИА}=1; обычные работы : СП=65 - {AВИА}=0), при работе на АЭС СП= 68% ) | мФЕР-08 |  |  |  | 512 | 14 | 14 | 0 | 0 | 0 | 0 | 0 |  | 5 |  |  | 0 | 18 |  | 97.32 | [10 empty] | 0 | 0 | 0 |  |  | *0,85 | *0,8 | 95 | 65 |  | [97,32 / 7,3] + 3% Трансп + 2% Заг.скл |  |  | 0 |  | 806057650 | 2 | 3 | 3 | 0 | 0 | 0 | 2084.88 | 0 | 2084.88 | 0 |  | 1 | 1 | 0 |  | 0 | 1 | 0 |  |  | 0 | 0 | 0
17 | 1 | 88 | 79 | 17 | м08-02-147-11 | Кабель до 35 кВ по установленным конструкциям и лоткам с креплением по всей длине, масса 1 м кабеля до 2 кг | 100 м | 0.6 | 0 |  |  |  |  | 3691.55 | 215.66 | 368.23 | 93.3 | 3107.66 | 0 | 12.5064 | 0.288 | 0 | 2592.78 | 1664.5 |  | 35895755 | 300.17 | 36.64 | 63.01 | 6.02 | 200.52 | 0 | 20.844 | 0.48 | 0 | 256.25 | 36.64 | 52.51 | 5.02 | 167.1 | 0 | 17.37 | 0.4 | 0 | 81 | 52 | 1 | 1 |  |  | 1 | 25.83 | 9.74 | 9.81 |  |  |  |  | 0 | 2 | ФЕРм-2001, м08-02-147-11, приказ Минстроя России №1039/пр от 30.12.2016г. |  |  | 108001 | 0 | м08-02-147-11 | 1 | 3 | 0 | 25.83 | 1 | 1 | 1 | 1 | 1 |  | 95 | 65 |  |  |  |  | 0 | 0 | [5 empty] | 0 | Поправка: Прил.2, Табл.1, п. 4 Наименование: Производство работ осуществляется в охранной зоне действующей воздушной линии электропередачи, вблизи объектов, находящихся под напряжением, внутри объектов капитального строительства, внутренняя проводка в которых не обесточена, если это приведет к ограничению действий рабочих в соответствии с требованиями техники безопасности | 0 | 3691.55 | 359.4384 | 613.7174 | 155.4966 | 5179.4316 | 0 | 20.844 | 0.48 | 0 | 2592.7776 | 1664.4992 |  |  |  |  | )*1,2 | )*1,2 | )*1,2 |  | )*1,2 | )*1,2 |  |  |  | 0 | 0 | 1 | 1 |  |  |  | 1003 | 100 м | 100 м | 100 | [6 empty] | 31265967 | 3 | Монтажные работы | 0 |  | 2 | 108001 | Электромонтажные работы , отдел 01-03 : ( на АЭС НР = 110% ) - (работы по упр. авиа.- движением: СП=55% ( {АВИА}=1; обычные работы : СП=65 - {AВИА}=0), при работе на АЭС СП= 68% ) | мФЕР-08 |  | Поправка: Прил.2, Табл.1, п. 4 |  | 131584 | 256.25 | 36.64 | 52.51 | 5.02 | 167.1 | 17.37 | 0.4 | 0 | [17 empty] | 0 | 0 | 0 |  |  | *0,85 | *0,8 | 95 | 65 |  |  |  |  | 0 |  | -193026270 | 2 | 1 | 2 | 0 | 0 | 0 | 7948.83 | 0 | 7948.83 | 0 |  | 0 | 3 | 0 |  | 0 | 1 | 0 |  |  | 0 | 0 | 0
18 | 1 | 88 |  | 17,1 | п.5 Мониторинга цен №3-ВСЭ | Кабель АПвБбШп 4х25 | м | 20.4 | 34 |  |  |  |  | 2871.18 | 2871.18 | 0 | 0 | 0 | 0 | 0 | 0 | 0 | 0 | 0 |  | 35895755 | 19.28 | 19.28 | 0 | 0 | 0 | 0 | 0 | 0 | 0 | 19.28 | 19.28 | 0 | 0 | 0 | 0 | 0 | 0 | 0 | 81 | 52 | 1 | 1 |  |  | 1 | 1 | 1 | 7.3 |  |  |  |  | 3 | 2 |  |  |  | 108001 | 0 |  | 0 | 3 | 0 | 1 | 1 | 1 | 1 | 1 | 1 |  | 95 | 65 |  |  |  |  | 0 | 0 | [5 empty] | 0 |  | 0 | 2871.18 | 140.744 | 0 | 0 | 0 | 0 | 0 | 0 | 0 | 0 | 0 | [13 empty] | 0 | 0 | 1 | 1 |  |  |  | 1003 | м | м | 1 | [6 empty] | 31265967 | 3 | Монтажные работы | 0 |  | 2 | 108001 | Электромонтажные работы , отдел 01-03 : ( на АЭС НР = 110% ) - (работы по упр. авиа.- движением: СП=55% ( {АВИА}=1; обычные работы : СП=65 - {AВИА}=0), при работе на АЭС СП= 68% ) | мФЕР-08 |  |  |  | 512 | 19.28 | 19.28 | 0 | 0 | 0 | 0 | 0 |  | 5 |  |  | 0 | 18 |  | 133.96 | [10 empty] | 0 | 0 | 0 |  |  | *0,85 | *0,8 | 95 | 65 |  | [133,96 / 7,3] + 3% Трансп + 2% Заг.скл |  |  | 0 |  | -263412316 | 2 | 3 | 3 | 0 | 0 | 0 | 2871.18 | 0 | 2871.18 | 0 |  | 1 | 1 | 0 |  | 0 | 1 | 0 |  |  | 0 | 0 | 0
18 | 1 | 86 |  | 17,2 | п.12 Мониторинга цен №3-ВСЭ | Кабель АПвБбШп 4х35 | м | 20.4 | 34 |  |  |  |  | 3198.8 | 3198.8 | 0 | 0 | 0 | 0 | 0 | 0 | 0 | 0 | 0 |  | 35895755 | 21.48 | 21.48 | 0 | 0 | 0 | 0 | 0 | 0 | 0 | 21.48 | 21.48 | 0 | 0 | 0 | 0 | 0 | 0 | 0 | 81 | 52 | 1 | 1 |  |  | 1 | 1 | 1 | 7.3 |  |  |  |  | 3 | 2 |  |  |  | 108001 | 0 |  | 0 | 3 | 0 | 1 | 1 | 1 | 1 | 1 | 1 |  | 95 | 65 |  |  |  |  | 0 | 0 | [5 empty] | 0 |  | 0 | 3198.8 | 156.804 | 0 | 0 | 0 | 0 | 0 | 0 | 0 | 0 | 0 | [13 empty] | 0 | 0 | 1 | 1 |  |  |  | 1003 | м | м | 1 | [6 empty] | 31265967 | 3 | Монтажные работы | 0 |  | 2 | 108001 | Электромонтажные работы , отдел 01-03 : ( на АЭС НР = 110% ) - (работы по упр. авиа.- движением: СП=55% ( {АВИА}=1; обычные работы : СП=65 - {AВИА}=0), при работе на АЭС СП= 68% ) | мФЕР-08 |  |  |  | 512 | 21.48 | 21.48 | 0 | 0 | 0 | 0 | 0 |  | 5 |  |  | 0 | 18 |  | 149.25 | [10 empty] | 0 | 0 | 0 |  |  | *0,85 | *0,8 | 95 | 65 |  | [149,25 / 7,3] + 3% Трансп + 2% Заг.скл |  |  | 0 |  | -473914663 | 2 | 3 | 3 | 0 | 0 | 0 | 3198.8 | 0 | 3198.8 | 0 |  | 1 | 1 | 0 |  | 0 | 1 | 0 |  |  | 0 | 0 | 0
18 | 1 | 87 |  | 17,3 | п.13 Мониторинга цен №3-ВСЭ | Кабель АПвБбШп 4х70 | м | 20.4 | 34 |  |  |  |  | 5241.98 | 5241.98 | 0 | 0 | 0 | 0 | 0 | 0 | 0 | 0 | 0 |  | 35895755 | 35.2 | 35.2 | 0 | 0 | 0 | 0 | 0 | 0 | 0 | 35.2 | 35.2 | 0 | 0 | 0 | 0 | 0 | 0 | 0 | 81 | 52 | 1 | 1 |  |  | 1 | 1 | 1 | 7.3 |  |  |  |  | 3 | 2 |  |  |  | 108001 | 0 |  | 0 | 3 | 0 | 1 | 1 | 1 | 1 | 1 | 1 |  | 95 | 65 |  |  |  |  | 0 | 0 | [5 empty] | 0 |  | 0 | 5241.98 | 256.96 | 0 | 0 | 0 | 0 | 0 | 0 | 0 | 0 | 0 | [13 empty] | 0 | 0 | 1 | 1 |  |  |  | 1003 | м | м | 1 | [6 empty] | 31265967 | 3 | Монтажные работы | 0 |  | 2 | 108001 | Электромонтажные работы , отдел 01-03 : ( на АЭС НР = 110% ) - (работы по упр. авиа.- движением: СП=55% ( {АВИА}=1; обычные работы : СП=65 - {AВИА}=0), при работе на АЭС СП= 68% ) | мФЕР-08 |  |  |  | 512 | 35.2 | 35.2 | 0 | 0 | 0 | 0 | 0 |  | 5 |  |  | 0 | 18 |  | 244.56 | [10 empty] | 0 | 0 | 0 |  |  | *0,85 | *0,8 | 95 | 65 |  | [244,56 / 7,3] + 3% Трансп + 2% Заг.скл |  |  | 0 |  | -1206412043 | 2 | 3 | 3 | 0 | 0 | 0 | 5241.98 | 0 | 5241.98 | 0 |  | 1 | 1 | 0 |  | 0 | 1 | 0 |  |  | 0 | 0 | 0
17 | 1 | 96 | 85 | 18 | м08-02-159-01 | Заделка концевая в резиновой перчатке для 3-5-жильного кабеля напряжением до 1 кВ, сечение одной жилы до 35 мм2 | ШТ | 6 | 0 |  |  |  |  | 3422.65 | 417.59 | 0 | 0 | 3005.06 | 0 | 12.096 | 0 | 0 | 2434.1 | 1562.63 |  | 35895755 | 24.58 | 5.19 | 0 | 0 | 19.39 | 0 | 2.016 | 0 | 0 | 21.35 | 5.19 | 0 | 0 | 16.16 | 0 | 1.68 | 0 | 0 | 81 | 52 | 1 | 1 |  |  | 1 | 25.83 | 1 | 13.41 |  |  |  |  | 0 | 2 | ФЕРм-2001, м08-02-159-01, приказ Минстроя России №1039/пр от 30.12.2016г. |  |  | 108001 | 0 | м08-02-159-01 | 1 | 3 | 0 | 25.83 | 1 | 1 | 1 | 1 | 1 |  | 95 | 65 |  |  |  |  | 0 | 0 | [5 empty] | 0 | Поправка: Прил.2, Табл.1, п. 4 Наименование: Производство работ осуществляется в охранной зоне действующей воздушной линии электропередачи, вблизи объектов, находящихся под напряжением, внутри объектов капитального строительства, внутренняя проводка в которых не обесточена, если это приведет к ограничению действий рабочих в соответствии с требованиями техники безопасности | 0 | 3422.65 | 69.5979 | 0 | 0 | 500.8437 | 0 | 2.016 | 0 | 0 | 2434.0986 | 1562.6312 |  |  |  |  | )*1,2 | )*1,2 | )*1,2 |  | )*1,2 | )*1,2 |  |  |  | 0 | 0 | 1 | 1 |  |  |  | 1013 | ШТ | ШТ | 1 | [6 empty] | 31265967 | 3 | Монтажные работы | 0 |  | 2 | 108001 | Электромонтажные работы , отдел 01-03 : ( на АЭС НР = 110% ) - (работы по упр. авиа.- движением: СП=55% ( {АВИА}=1; обычные работы : СП=65 - {AВИА}=0), при работе на АЭС СП= 68% ) | мФЕР-08 |  | Поправка: Прил.2, Табл.1, п. 4 |  | 512 | 21.35 | 5.19 | 0 | 0 | 16.16 | 1.68 | 0 | 0 | [17 empty] | 0 | 0 | 0 |  |  | *0,85 | *0,8 | 95 | 65 |  |  |  |  | 0 |  | -753809075 | 2 | 1 | 2 | 0 | 0 | 0 | 7419.38 | 0 | 7419.38 | 0 |  | 0 | 3 | 0 |  | 0 | 1 | 0 |  |  | 0 | 0 | 0
18 | 1 | 95 |  | 18,1 | п.1 Мониторинга цен №3-ВСЭ | Муфта концевая 4ПКТп(б)-1 16/25 (Б) нг-LS | ШТ | 2 | 0.33333 |  |  |  |  | 2345.2 | 2345.2 | 0 | 0 | 0 | 0 | 0 | 0 | 0 | 0 | 0 |  | 35895755 | 160.63 | 160.63 | 0 | 0 | 0 | 0 | 0 | 0 | 0 | 160.63 | 160.63 | 0 | 0 | 0 | 0 | 0 | 0 | 0 | 81 | 52 | 1 | 1 |  |  | 1 | 1 | 1 | 7.3 |  |  |  |  | 3 | 2 |  |  |  | 108001 | 0 |  | 0 | 3 | 0 | 1 | 1 | 1 | 1 | 1 | 1 |  | 95 | 65 |  |  |  |  | 0 | 0 | [5 empty] | 0 |  | 0 | 2345.2 | 1172.599 | 0 | 0 | 0 | 0 | 0 | 0 | 0 | 0 | 0 | [13 empty] | 0 | 0 | 1 | 1 |  |  |  | 1013 | ШТ | ШТ | 1 | [6 empty] | 31265967 | 3 | Монтажные работы | 0 |  | 2 | 108001 | Электромонтажные работы , отдел 01-03 : ( на АЭС НР = 110% ) - (работы по упр. авиа.- движением: СП=55% ( {АВИА}=1; обычные работы : СП=65 - {AВИА}=0), при работе на АЭС СП= 68% ) | мФЕР-08 |  |  |  | 512 | 160.63 | 160.63 | 0 | 0 | 0 | 0 | 0 |  | 5 |  |  | 0 | 18 |  | 1116.1 | [10 empty] | 0 | 0 | 0 |  |  | *0,85 | *0,8 | 95 | 65 |  | [1 116,1 / 7,3] + 3% Трансп + 2% Заг.скл |  |  | 0 |  | -1171560341 | 2 | 3 | 3 | 0 | 0 | 0 | 2345.2 | 0 | 2345.2 | 0 |  | 1 | 1 | 0 |  | 0 | 1 | 0 |  |  | 0 | 0 | 0
18 | 1 | 96 |  | 18,2 | п.2 Мониторинга цен №3-ВСЭ | Муфта концевая 4ПКТп(б)-1 25/50 (Б) нг-LS | ШТ | 4 | 0.66667 |  |  |  |  | 6941.13 | 6941.13 | 0 | 0 | 0 | 0 | 0 | 0 | 0 | 0 | 0 |  | 35895755 | 237.71 | 237.71 | 0 | 0 | 0 | 0 | 0 | 0 | 0 | 237.71 | 237.71 | 0 | 0 | 0 | 0 | 0 | 0 | 0 | 81 | 52 | 1 | 1 |  |  | 1 | 1 | 1 | 7.3 |  |  |  |  | 3 | 2 |  |  |  | 108001 | 0 |  | 0 | 3 | 0 | 1 | 1 | 1 | 1 | 1 | 1 |  | 95 | 65 |  |  |  |  | 0 | 0 | [5 empty] | 0 |  | 0 | 6941.13 | 1735.283 | 0 | 0 | 0 | 0 | 0 | 0 | 0 | 0 | 0 | [13 empty] | 0 | 0 | 1 | 1 |  |  |  | 1013 | ШТ | ШТ | 1 | [6 empty] | 31265967 | 3 | Монтажные работы | 0 |  | 2 | 108001 | Электромонтажные работы , отдел 01-03 : ( на АЭС НР = 110% ) - (работы по упр. авиа.- движением: СП=55% ( {АВИА}=1; обычные работы : СП=65 - {AВИА}=0), при работе на АЭС СП= 68% ) | мФЕР-08 |  |  |  | 512 | 237.71 | 237.71 | 0 | 0 | 0 | 0 | 0 |  | 5 |  |  | 0 | 18 |  | 1651.69 | [10 empty] | 0 | 0 | 0 |  |  | *0,85 | *0,8 | 95 | 65 |  | [1 651,69 / 7,3] + 3% Трансп + 2% Заг.скл |  |  | 0 |  | 502928789 | 2 | 3 | 3 | 0 | 0 | 0 | 6941.13 | 0 | 6941.13 | 0 |  | 1 | 1 | 0 |  | 0 | 1 | 0 |  |  | 0 | 0 | 0
17 | 1 | 103 | 91 | 19 | м08-02-159-02 | Заделка концевая в резиновой перчатке для 3-5-жильного кабеля напряжением до 1 кВ, сечение одной жилы до 70 мм2 | ШТ | 2 | 0 |  |  |  |  | 1274.8 | 141.38 | 0 | 0 | 1133.42 | 0 | 4.56 | 0 | 0 | 918.07 | 589.38 |  | 35895755 | 27.18 | 5.24 | 0 | 0 | 21.94 | 0 | 2.28 | 0 | 0 | 23.52 | 5.24 | 0 | 0 | 18.28 | 0 | 1.9 | 0 | 0 | 81 | 52 | 1 | 1 |  |  | 1 | 25.83 | 1 | 13.49 |  |  |  |  | 0 | 2 | ФЕРм-2001, м08-02-159-02, приказ Минстроя России №1039/пр от 30.12.2016г. |  |  | 108001 | 0 | м08-02-159-02 | 1 | 3 | 0 | 25.83 | 1 | 1 | 1 | 1 | 1 |  | 95 | 65 |  |  |  |  | 0 | 0 | [5 empty] | 0 | Поправка: Прил.2, Табл.1, п. 4 Наименование: Производство работ осуществляется в охранной зоне действующей воздушной линии электропередачи, вблизи объектов, находящихся под напряжением, внутри объектов капитального строительства, внутренняя проводка в которых не обесточена, если это приведет к ограничению действий рабочих в соответствии с требованиями техники безопасности | 0 | 1274.8 | 70.6876 | 0 | 0 | 566.7102 | 0 | 2.28 | 0 | 0 | 918.0702 | 589.3784 |  |  |  |  | )*1,2 | )*1,2 | )*1,2 |  | )*1,2 | )*1,2 |  |  |  | 0 | 0 | 1 | 1 |  |  |  | 1013 | ШТ | ШТ | 1 | [6 empty] | 31265967 | 3 | Монтажные работы | 0 |  | 2 | 108001 | Электромонтажные работы , отдел 01-03 : ( на АЭС НР = 110% ) - (работы по упр. авиа.- движением: СП=55% ( {АВИА}=1; обычные работы : СП=65 - {AВИА}=0), при работе на АЭС СП= 68% ) | мФЕР-08 |  | Поправка: Прил.2, Табл.1, п. 4 |  | 512 | 23.52 | 5.24 | 0 | 0 | 18.28 | 1.9 | 0 | 0 | [17 empty] | 0 | 0 | 0 |  |  | *0,85 | *0,8 | 95 | 65 |  |  |  |  | 0 |  | -1319913433 | 2 | 1 | 2 | 0 | 0 | 0 | 2782.25 | 0 | 2782.25 | 0 |  | 0 | 3 | 0 |  | 0 | 1 | 0 |  |  | 0 | 0 | 0
18 | 1 | 103 |  | 19,1 | п.3 Мониторинга цен №3-ВСЭ | Муфта концевая 4ПКТп(б)-1 70/120 (Б) | ШТ | 2 | 1 |  |  |  |  | 4515.63 | 4515.63 | 0 | 0 | 0 | 0 | 0 | 0 | 0 | 0 | 0 |  | 35895755 | 309.29 | 309.29 | 0 | 0 | 0 | 0 | 0 | 0 | 0 | 309.29 | 309.29 | 0 | 0 | 0 | 0 | 0 | 0 | 0 | 81 | 52 | 1 | 1 |  |  | 1 | 1 | 1 | 7.3 |  |  |  |  | 3 | 2 |  |  |  | 108001 | 0 |  | 0 | 3 | 0 | 1 | 1 | 1 | 1 | 1 | 1 |  | 95 | 65 |  |  |  |  | 0 | 0 | [5 empty] | 0 |  | 0 | 4515.63 | 2257.817 | 0 | 0 | 0 | 0 | 0 | 0 | 0 | 0 | 0 | [13 empty] | 0 | 0 | 1 | 1 |  |  |  | 1013 | ШТ | ШТ | 1 | [6 empty] | 31265967 | 3 | Монтажные работы | 0 |  | 2 | 108001 | Электромонтажные работы , отдел 01-03 : ( на АЭС НР = 110% ) - (работы по упр. авиа.- движением: СП=55% ( {АВИА}=1; обычные работы : СП=65 - {AВИА}=0), при работе на АЭС СП= 68% ) | мФЕР-08 |  |  |  | 0 | 309.29 | 309.29 | 0 | 0 | 0 | 0 | 0 |  | 5 |  |  | 0 | 18 |  | 2149.15 | [10 empty] | 0 | 0 | 0 |  |  | *0,85 | *0,8 | 95 | 65 |  | [2 149,15 / 7,3] + 3% Трансп + 2% Заг.скл |  |  | 0 |  | -266293276 | 2 | 3 | 3 | 0 | 0 | 0 | 4515.63 | 0 | 4515.63 | 0 |  | 1 | 1 | 0 |  | 0 | 1 | 0 |  |  | 0 | 0 | 0
17 | 1 | 114 | 100 | 20 | м08-02-167-01 | Муфта соединительная эпоксидная для 3-5-жильного кабеля напряжением до 1 кВ, сечение одной жилы до 35 мм2 | ШТ | 6 | 0 |  |  |  |  | 10862.56 | 846.72 | 121.92 | 48.04 | 9893.92 | 0 | 39.816 | 0.144 | 0 | 8052.99 | 5169.82 |  | 35895755 | 82.79 | 16.82 | 2.13 | 0.31 | 63.84 | 0 | 6.636 | 0.024 | 0 | 71.8 | 16.82 | 1.78 | 0.26 | 53.2 | 0 | 5.53 | 0.02 | 0 | 81 | 52 | 1 | 1 |  |  | 1 | 25.83 | 9.54 | 8.39 |  |  |  |  | 0 | 2 | ФЕРм-2001, м08-02-167-01, приказ Минстроя России №1039/пр от 30.12.2016г. |  |  | 108001 | 0 | м08-02-167-01 | 1 | 3 | 0 | 25.83 | 1 | 1 | 1 | 1 | 1 |  | 95 | 65 |  |  |  |  | 0 | 0 | [5 empty] | 0 | Поправка: Прил.2, Табл.1, п. 4 Наименование: Производство работ осуществляется в охранной зоне действующей воздушной линии электропередачи, вблизи объектов, находящихся под напряжением, внутри объектов капитального строительства, внутренняя проводка в которых не обесточена, если это приведет к ограничению действий рабочих в соответствии с требованиями техники безопасности | 0 | 10862.56 | 141.1198 | 20.3202 | 8.0073 | 1648.9872 | 0 | 6.636 | 0.024 | 0 | 8052.9876 | 5169.8192 |  |  |  |  | )*1,2 | )*1,2 | )*1,2 |  | )*1,2 | )*1,2 |  |  |  | 0 | 0 | 1 | 1 |  |  |  | 1013 | ШТ | ШТ | 1 | [6 empty] | 31265967 | 3 | Монтажные работы | 0 |  | 2 | 108001 | Электромонтажные работы , отдел 01-03 : ( на АЭС НР = 110% ) - (работы по упр. авиа.- движением: СП=55% ( {АВИА}=1; обычные работы : СП=65 - {AВИА}=0), при работе на АЭС СП= 68% ) | мФЕР-08 |  | Поправка: Прил.2, Табл.1, п. 4 |  | 512 | 71.8 | 16.82 | 1.78 | 0.26 | 53.2 | 5.53 | 0.02 | 0 | [17 empty] | 0 | 0 | 0 |  |  | *0,85 | *0,8 | 95 | 65 |  |  |  |  | 0 |  | -2079496777 | 2 | 1 | 2 | 0 | 0 | 0 | 24085.37 | 0 | 24085.37 | 0 |  | 0 | 3 | 0 |  | 0 | 1 | 0 |  |  | 0 | 0 | 0
18 | 1 | 113 |  | 20,1 | п.7 Мониторинга цен №3-ВСЭ | Муфта соединительная 4ПСТп(б)-1 16/25 (Б) | ШТ | 2 | 0.33333 |  |  |  |  | 2019.33 | 2019.33 | 0 | 0 | 0 | 0 | 0 | 0 | 0 | 0 | 0 |  | 35895755 | 138.31 | 138.31 | 0 | 0 | 0 | 0 | 0 | 0 | 0 | 138.31 | 138.31 | 0 | 0 | 0 | 0 | 0 | 0 | 0 | 81 | 52 | 1 | 1 |  |  | 1 | 1 | 1 | 7.3 |  |  |  |  | 3 | 2 |  |  |  | 108001 | 0 |  | 0 | 3 | 0 | 1 | 1 | 1 | 1 | 1 | 1 |  | 95 | 65 |  |  |  |  | 0 | 0 | [5 empty] | 0 |  | 0 | 2019.33 | 1009.663 | 0 | 0 | 0 | 0 | 0 | 0 | 0 | 0 | 0 | [13 empty] | 0 | 0 | 1 | 1 |  |  |  | 1013 | ШТ | ШТ | 1 | [6 empty] | 31265967 | 3 | Монтажные работы | 0 |  | 2 | 108001 | Электромонтажные работы , отдел 01-03 : ( на АЭС НР = 110% ) - (работы по упр. авиа.- движением: СП=55% ( {АВИА}=1; обычные работы : СП=65 - {AВИА}=0), при работе на АЭС СП= 68% ) | мФЕР-08 |  |  |  | 512 | 138.31 | 138.31 | 0 | 0 | 0 | 0 | 0 |  | 5 |  |  | 0 | 18 |  | 961.02 | [10 empty] | 0 | 0 | 0 |  |  | *0,85 | *0,8 | 95 | 65 |  | [961,02 / 7,3] + 3% Трансп + 2% Заг.скл |  |  | 0 |  | 1838514409 | 2 | 3 | 3 | 0 | 0 | 0 | 2019.33 | 0 | 2019.33 | 0 |  | 1 | 1 | 0 |  | 0 | 1 | 0 |  |  | 0 | 0 | 0
18 | 1 | 114 |  | 20,2 | п.8 Мониторинга цен №3-ВСЭ | Муфта соединительная 4ПСТп(б)-1 25/50 (Б) | ШТ | 4 | 0.66667 |  |  |  |  | 5491.64 | 5491.64 | 0 | 0 | 0 | 0 | 0 | 0 | 0 | 0 | 0 |  | 35895755 | 188.07 | 188.07 | 0 | 0 | 0 | 0 | 0 | 0 | 0 | 188.07 | 188.07 | 0 | 0 | 0 | 0 | 0 | 0 | 0 | 81 | 52 | 1 | 1 |  |  | 1 | 1 | 1 | 7.3 |  |  |  |  | 3 | 2 |  |  |  | 108001 | 0 |  | 0 | 3 | 0 | 1 | 1 | 1 | 1 | 1 | 1 |  | 95 | 65 |  |  |  |  | 0 | 0 | [5 empty] | 0 |  | 0 | 5491.64 | 1372.911 | 0 | 0 | 0 | 0 | 0 | 0 | 0 | 0 | 0 | [13 empty] | 0 | 0 | 1 | 1 |  |  |  | 1013 | ШТ | ШТ | 1 | [6 empty] | 31265967 | 3 | Монтажные работы | 0 |  | 2 | 108001 | Электромонтажные работы , отдел 01-03 : ( на АЭС НР = 110% ) - (работы по упр. авиа.- движением: СП=55% ( {АВИА}=1; обычные работы : СП=65 - {AВИА}=0), при работе на АЭС СП= 68% ) | мФЕР-08 |  |  |  | 512 | 188.07 | 188.07 | 0 | 0 | 0 | 0 | 0 |  | 5 |  |  | 0 | 18 |  | 1306.78 | [10 empty] | 0 | 0 | 0 |  |  | *0,85 | *0,8 | 95 | 65 |  | [1 306,78 / 7,3] + 3% Трансп + 2% Заг.скл |  |  | 0 |  | 2092519929 | 2 | 3 | 3 | 0 | 0 | 0 | 5491.64 | 0 | 5491.64 | 0 |  | 1 | 1 | 0 |  | 0 | 1 | 0 |  |  | 0 | 0 | 0
17 | 1 | 124 | 109 | 21 | м08-02-167-02 | Муфта соединительная эпоксидная для 3-5-жильного кабеля напряжением до 1 кВ, сечение одной жилы до 70 мм2 | ШТ | 2 | 0 |  |  |  |  | 4074.84 | 324.5 | 40.64 | 16.01 | 3709.7 | 0 | 14.928 | 0.048 | 0 | 3017.83 | 1937.37 |  | 35895755 | 94.4 | 20.46 | 2.13 | 0.31 | 71.81 | 0 | 7.464 | 0.024 | 0 | 82.08 | 20.46 | 1.78 | 0.26 | 59.84 | 0 | 6.22 | 0.02 | 0 | 81 | 52 | 1 | 1 |  |  | 1 | 25.83 | 9.54 | 7.93 |  |  |  |  | 0 | 2 | ФЕРм-2001, м08-02-167-02, приказ Минстроя России №1039/пр от 30.12.2016г. |  |  | 108001 | 0 | м08-02-167-02 | 1 | 3 | 0 | 25.83 | 1 | 1 | 1 | 1 | 1 |  | 95 | 65 |  |  |  |  | 0 | 0 | [5 empty] | 0 | Поправка: Прил.2, Табл.1, п. 4 Наименование: Производство работ осуществляется в охранной зоне действующей воздушной линии электропередачи, вблизи объектов, находящихся под напряжением, внутри объектов капитального строительства, внутренняя проводка в которых не обесточена, если это приведет к ограничению действий рабочих в соответствии с требованиями техники безопасности | 0 | 4074.84 | 162.2478 | 20.3202 | 8.0073 | 1854.8523 | 0 | 7.464 | 0.024 | 0 | 3017.8251 | 1937.3692 |  |  |  |  | )*1,2 | )*1,2 | )*1,2 |  | )*1,2 | )*1,2 |  |  |  | 0 | 0 | 1 | 1 |  |  |  | 1013 | ШТ | ШТ | 1 | [6 empty] | 31265967 | 3 | Монтажные работы | 0 |  | 2 | 108001 | Электромонтажные работы , отдел 01-03 : ( на АЭС НР = 110% ) - (работы по упр. авиа.- движением: СП=55% ( {АВИА}=1; обычные работы : СП=65 - {AВИА}=0), при работе на АЭС СП= 68% ) | мФЕР-08 |  | Поправка: Прил.2, Табл.1, п. 4 |  | 512 | 82.08 | 20.46 | 1.78 | 0.26 | 59.84 | 6.22 | 0.02 | 0 | [17 empty] | 0 | 0 | 0 |  |  | *0,85 | *0,8 | 95 | 65 |  |  |  |  | 0 |  | 994393983 | 2 | 1 | 2 | 0 | 0 | 0 | 9030.04 | 0 | 9030.04 | 0 |  | 0 | 3 | 0 |  | 0 | 1 | 0 |  |  | 0 | 0 | 0
18 | 1 | 124 |  | 21,1 | п.9 Мониторинга цен №3-ВСЭ | Муфта соединительная 4ПСТп(б)-1 70/120 (Б) | ШТ | 2 | 1 |  |  |  |  | 3434.94 | 3434.94 | 0 | 0 | 0 | 0 | 0 | 0 | 0 | 0 | 0 |  | 35895755 | 235.27 | 235.27 | 0 | 0 | 0 | 0 | 0 | 0 | 0 | 235.27 | 235.27 | 0 | 0 | 0 | 0 | 0 | 0 | 0 | 81 | 52 | 1 | 1 |  |  | 1 | 1 | 1 | 7.3 |  |  |  |  | 3 | 2 |  |  |  | 108001 | 0 |  | 0 | 3 | 0 | 1 | 1 | 1 | 1 | 1 | 1 |  | 95 | 65 |  |  |  |  | 0 | 0 | [5 empty] | 0 |  | 0 | 3434.94 | 1717.471 | 0 | 0 | 0 | 0 | 0 | 0 | 0 | 0 | 0 | [13 empty] | 0 | 0 | 1 | 1 |  |  |  | 1013 | ШТ | ШТ | 1 | [6 empty] | 31265967 | 3 | Монтажные работы | 0 |  | 2 | 108001 | Электромонтажные работы , отдел 01-03 : ( на АЭС НР = 110% ) - (работы по упр. авиа.- движением: СП=55% ( {АВИА}=1; обычные работы : СП=65 - {AВИА}=0), при работе на АЭС СП= 68% ) | мФЕР-08 |  |  |  | 0 | 235.27 | 235.27 | 0 | 0 | 0 | 0 | 0 |  | 5 |  |  | 0 | 18 |  | 1634.75 | [10 empty] | 0 | 0 | 0 |  |  | *0,85 | *0,8 | 95 | 65 |  | [1 634,75 / 7,3] + 3% Трансп + 2% Заг.скл |  |  | 0 |  | 121425004 | 2 | 3 | 3 | 0 | 0 | 0 | 3434.94 | 0 | 3434.94 | 0 |  | 1 | 1 | 0 |  | 0 | 1 | 0 |  |  | 0 | 0 | 0
17 | 1 | 126 | 111 | 22 | м08-02-144-03 | Присоединение к зажимам жил проводов или кабелей сечением до 16 мм2 | 100 ШТ | 0.08 | 0 |  |  |  |  | 294.91 | 4.83 | 0 | 0 | 290.08 | 0 | 1.1674 | 0 | 0 | 234.96 | 150.84 |  | 35895755 | 142.72 | 2.34 | 0 | 0 | 140.38 | 0 | 14.592 | 0 | 0 | 119.32 | 2.34 | 0 | 0 | 116.98 | 0 | 12.16 | 0 | 0 | 81 | 52 | 1 | 1 |  |  | 1 | 25.83 | 1 | 25.82 |  |  |  |  | 0 | 2 | ФЕРм-2001, м08-02-144-03, приказ Минстроя России №1039/пр от 30.12.2016г. |  |  | 108001 | 0 | м08-02-144-03 | 1 | 3 | 0 | 25.83 | 1 | 1 | 1 | 1 | 1 |  | 95 | 65 |  |  |  |  | 0 | 0 | [5 empty] | 0 | Поправка: Прил.2, Табл.1, п. 4 Наименование: Производство работ осуществляется в охранной зоне действующей воздушной линии электропередачи, вблизи объектов, находящихся под напряжением, внутри объектов капитального строительства, внутренняя проводка в которых не обесточена, если это приведет к ограничению действий рабочих в соответствии с требованиями техники безопасности | 0 | 294.91 | 60.4188 | 0 | 0 | 3626.0154 | 0 | 14.592 | 0 | 0 | 234.9648 | 150.8416 |  |  |  |  | )*1,2 | )*1,2 | )*1,2 |  | )*1,2 | )*1,2 |  |  |  | 0 | 0 | 1 | 1 |  |  |  | 1013 | 100 ШТ | 100 ШТ | 1 | [6 empty] | 31265967 | 3 | Монтажные работы | 0 |  | 2 | 108001 | Электромонтажные работы , отдел 01-03 : ( на АЭС НР = 110% ) - (работы по упр. авиа.- движением: СП=55% ( {АВИА}=1; обычные работы : СП=65 - {AВИА}=0), при работе на АЭС СП= 68% ) | мФЕР-08 |  | Поправка: Прил.2, Табл.1, п. 4 |  | 512 | 119.32 | 2.34 | 0 | 0 | 116.98 | 12.16 | 0 | 0 | [17 empty] | 0 | 0 | 0 |  |  | *0,85 | *0,8 | 95 | 65 |  |  |  |  | 0 |  | -1016352531 | 2 | 1 | 2 | 0 | 0 | 0 | 680.71 | 0 | 680.71 | 0 |  | 0 | 3 | 0 |  | 0 | 1 | 0 |  |  | 0 | 0 | 0
17 | 1 | 128 | 113 | 23 | м08-02-144-04 | Присоединение к зажимам жил проводов или кабелей сечением до 35 мм2 | 100 ШТ | 0.16 | 0 |  |  |  |  | 663.53 | 10.88 | 0 | 0 | 652.65 | 0 | 2.6266 | 0 | 0 | 528.65 | 339.38 |  | 35895755 | 160.55 | 2.63 | 0 | 0 | 157.92 | 0 | 16.416 | 0 | 0 | 134.23 | 2.63 | 0 | 0 | 131.6 | 0 | 13.68 | 0 | 0 | 81 | 52 | 1 | 1 |  |  | 1 | 25.83 | 1 | 25.85 |  |  |  |  | 0 | 2 | ФЕРм-2001, м08-02-144-04, приказ Минстроя России №1039/пр от 30.12.2016г. |  |  | 108001 | 0 | м08-02-144-04 | 1 | 3 | 0 | 25.83 | 1 | 1 | 1 | 1 | 1 |  | 95 | 65 |  |  |  |  | 0 | 0 | [5 empty] | 0 | Поправка: Прил.2, Табл.1, п. 4 Наименование: Производство работ осуществляется в охранной зоне действующей воздушной линии электропередачи, вблизи объектов, находящихся под напряжением, внутри объектов капитального строительства, внутренняя проводка в которых не обесточена, если это приведет к ограничению действий рабочих в соответствии с требованиями техники безопасности | 0 | 663.53 | 67.9855 | 0 | 0 | 4079.0736 | 0 | 16.416 | 0 | 0 | 528.6465 | 339.378 |  |  |  |  | )*1,2 | )*1,2 | )*1,2 |  | )*1,2 | )*1,2 |  |  |  | 0 | 0 | 1 | 1 |  |  |  | 1013 | 100 ШТ | 100 ШТ | 1 | [6 empty] | 31265967 | 3 | Монтажные работы | 0 |  | 2 | 108001 | Электромонтажные работы , отдел 01-03 : ( на АЭС НР = 110% ) - (работы по упр. авиа.- движением: СП=55% ( {АВИА}=1; обычные работы : СП=65 - {AВИА}=0), при работе на АЭС СП= 68% ) | мФЕР-08 |  | Поправка: Прил.2, Табл.1, п. 4 |  | 512 | 134.23 | 2.63 | 0 | 0 | 131.6 | 13.68 | 0 | 0 | [17 empty] | 0 | 0 | 0 |  |  | *0,85 | *0,8 | 95 | 65 |  |  |  |  | 0 |  | 1874740993 | 2 | 1 | 2 | 0 | 0 | 0 | 1531.56 | 0 | 1531.56 | 0 |  | 0 | 3 | 0 |  | 0 | 1 | 0 |  |  | 0 | 0 | 0
17 | 1 | 130 | 115 | 24 | м08-02-144-05 | Присоединение к зажимам жил проводов или кабелей сечением до 70 мм2 | 100 ШТ | 0.08 | 0 |  |  |  |  | 366.68 | 6.01 | 0 | 0 | 360.67 | 0 | 1.4515 | 0 | 0 | 292.14 | 187.55 |  | 35895755 | 177.45 | 2.91 | 0 | 0 | 174.54 | 0 | 18.144 | 0 | 0 | 148.36 | 2.91 | 0 | 0 | 145.45 | 0 | 15.12 | 0 | 0 | 81 | 52 | 1 | 1 |  |  | 1 | 25.83 | 1 | 25.82 |  |  |  |  | 0 | 2 | ФЕРм-2001, м08-02-144-05, приказ Минстроя России №1039/пр от 30.12.2016г. |  |  | 108001 | 0 | м08-02-144-05 | 1 | 3 | 0 | 25.83 | 1 | 1 | 1 | 1 | 1 |  | 95 | 65 |  |  |  |  | 0 | 0 | [5 empty] | 0 | Поправка: Прил.2, Табл.1, п. 4 Наименование: Производство работ осуществляется в охранной зоне действующей воздушной линии электропередачи, вблизи объектов, находящихся под напряжением, внутри объектов капитального строительства, внутренняя проводка в которых не обесточена, если это приведет к ограничению действий рабочих в соответствии с требованиями техники безопасности | 0 | 366.68 | 75.1362 | 0 | 0 | 4508.3682 | 0 | 18.144 | 0 | 0 | 292.1427 | 187.5484 |  |  |  |  | )*1,2 | )*1,2 | )*1,2 |  | )*1,2 | )*1,2 |  |  |  | 0 | 0 | 1 | 1 |  |  |  | 1013 | 100 ШТ | 100 ШТ | 1 | [6 empty] | 31265967 | 3 | Монтажные работы | 0 |  | 2 | 108001 | Электромонтажные работы , отдел 01-03 : ( на АЭС НР = 110% ) - (работы по упр. авиа.- движением: СП=55% ( {АВИА}=1; обычные работы : СП=65 - {AВИА}=0), при работе на АЭС СП= 68% ) | мФЕР-08 |  | Поправка: Прил.2, Табл.1, п. 4 |  | 512 | 148.36 | 2.91 | 0 | 0 | 145.45 | 15.12 | 0 | 0 | [17 empty] | 0 | 0 | 0 |  |  | *0,85 | *0,8 | 95 | 65 |  |  |  |  | 0 |  | 601222356 | 2 | 1 | 2 | 0 | 0 | 0 | 846.37 | 0 | 846.37 | 0 |  | 0 | 3 | 0 |  | 0 | 1 | 0 |  |  | 0 | 0 | 0
17 | 1 | 131 | 116 | 25 | 01-02-061-02 | Засыпка вручную траншей, пазух котлованов и ям, группа грунтов 2 | 100 м3 | 0.2323 | 0 |  |  |  |  | 5249.07 | 0 | 0 | 0 | 5249.07 | 0 | 27.0955 | 0 | 0 | 3569.37 | 1889.67 |  | 35895755 | 874.8 | 0 | 0 | 0 | 874.8 | 0 | 116.64 | 0 | 0 | 729 | 0 | 0 | 0 | 729 | 0 | 97.2 | 0 | 0 | 68 | 36 | 1 | 1 |  |  | 1 | 25.83 | 1 | 1 |  |  |  |  | 0 | 1 | ФЕР-2001, 01-02-061-02, приказ Минстроя России №1039/пр от 30.12.2016г. |  |  | 1003 | 0 | 01-02-061-02 | 1 | 2 | 0 | 25.83 | 1 | 1 | 1 | 1 | 1 |  | 80 | 45 |  |  |  |  | 0 | 0 | [5 empty] | 0 | Поправка: Прил.2, Табл.1, п. 4 Наименование: Производство работ осуществляется в охранной зоне действующей воздушной линии электропередачи, вблизи объектов, находящихся под напряжением, внутри объектов капитального строительства, внутренняя проводка в которых не обесточена, если это приведет к ограничению действий рабочих в соответствии с требованиями техники безопасности | 0 | 5249.07 | 0 | 0 | 0 | 22596.084 | 0 | 116.64 | 0 | 0 | 3569.3676 | 1889.6652 |  |  |  |  | )*1,2 | )*1,2 | )*1,2 |  | )*1,2 | )*1,2 |  |  |  | 0 | 0 | 1 | 1 |  |  |  | 1007 | 100 м3 | 100 м3 | 100 | [6 empty] | 31265815 | 2 | Общестроительные работы | 0 |  | 1 | 1003 | Земляные работы, выполняемые ручным способом | ФЕР-01 |  | Поправка: Прил.2, Табл.1, п. 4 |  | 131584 | 729 | 0 | 0 | 0 | 729 | 97.2 | 0 | 0 | [17 empty] | 0 | 0 | 0 |  |  | *0,85 | *0,8 | 80 | 45 |  |  |  |  | 0 |  | -286385310 | 2 | 1 | 2 | 0 | 0 | 0 | 10708.11 | 10708.11 | 0 | 0 |  | 0 | 3 | 0 |  | 0 | 1 | 0 |  |  | 0 | 0 | 0
17 | 1 | 133 | 118 | 26 | 47-01-046-04 | Подготовка почвы для устройства партерного и обыкновенного газона с внесением растительной земли слоем 15 см вручную | 100 м2 | 0.5 | 0 |  |  |  |  | 10640.03 | 5717.87 | 0 | 0 | 4922.16 | 0 | 24 | 0 | 0 | 4823.72 | 3543.96 |  | 35895755 | 2359.62 | 1978.5 | 0 | 0 | 381.12 | 0 | 48 | 0 | 0 | 2296.1 | 1978.5 | 0 | 0 | 317.6 | 0 | 40 | 0 | 0 | 98 | 72 | 1 | 1 |  |  | 1 | 25.83 | 1 | 5.78 |  |  |  |  | 0 | 1 | ФЕР-2001, 47-01-046-04, приказ Минстроя России №1039/пр от 30.12.2016г. |  |  | 47001 | 0 | 47-01-046-04 | 1 | 2 | 0 | 25.83 | 1 | 1 | 1 | 1 | 1 |  | 115 | 90 |  |  |  |  | 0 | 0 | [5 empty] | 0 | Поправка: Прил.2, Табл.1, п. 4 Наименование: Производство работ осуществляется в охранной зоне действующей воздушной линии электропередачи, вблизи объектов, находящихся под напряжением, внутри объектов капитального строительства, внутренняя проводка в которых не обесточена, если это приведет к ограничению действий рабочих в соответствии с требованиями техники безопасности | 0 | 10640.03 | 11435.73 | 0 | 0 | 9844.3296 | 0 | 48 | 0 | 0 | 4823.7168 | 3543.9552 |  |  |  |  | )*1,2 | )*1,2 | )*1,2 |  | )*1,2 | )*1,2 |  |  |  | 0 | 0 | 1 | 1 |  |  |  | 1005 | 100 м2 | 100 м2 | 100 | [6 empty] | 31265909 | 2 | Общестроительные работы | 0 |  | 1 | 47001 | Озеленение. Защитные лесонасаждения | ФЕР-47 |  | Поправка: Прил.2, Табл.1, п. 4 |  | 512 | 2296.1 | 1978.5 | 0 | 0 | 317.6 | 40 | 0 | 0 | [17 empty] | 0 | 0 | 0 |  |  | *0,85 | *0,8 | 115 | 90 |  |  |  |  | 0 |  | -1954285471 | 2 | 1 | 2 | 0 | 0 | 0 | 19007.71 | 19007.71 | 0 | 0 |  | 0 | 3 | 0 |  | 0 | 1 | 0 |  |  | 0 | 0 | 0
17 | 1 | 138 | 123 | 27 | 47-01-046-06 | Посев газонов партерных, мавританских и обыкновенных вручную | 100 м2 | 0.5 | 0 |  |  |  |  | 2078.53 | 85.03 | 1208.01 | 492.58 | 785.49 | 0 | 3.594 | 1.644 | 0 | 1252.51 | 920.21 |  | 35895755 | 446.9 | 24.4 | 361.68 | 38.14 | 60.82 | 0 | 7.188 | 3.288 | 0 | 376.48 | 24.4 | 301.4 | 31.78 | 50.68 | 0 | 5.99 | 2.74 | 0 | 98 | 72 | 1 | 1 |  |  | 1 | 25.83 | 6.68 | 6.97 |  |  |  |  | 0 | 1 | ФЕР-2001, 47-01-046-06, приказ Минстроя России №1039/пр от 30.12.2016г. |  |  | 47001 | 0 | 47-01-046-06 | 1 | 2 | 0 | 25.83 | 1 | 1 | 1 | 1 | 1 |  | 115 | 90 |  |  |  |  | 0 | 0 | [5 empty] | 0 | Поправка: Прил.2, Табл.1, п. 4 Наименование: Производство работ осуществляется в охранной зоне действующей воздушной линии электропередачи, вблизи объектов, находящихся под напряжением, внутри объектов капитального строительства, внутренняя проводка в которых не обесточена, если это приведет к ограничению действий рабочих в соответствии с требованиями техники безопасности | 0 | 2078.53 | 170.068 | 2416.0224 | 985.1562 | 1570.9806 | 0 | 7.188 | 3.288 | 0 | 1252.5086 | 920.2104 |  |  |  |  | )*1,2 | )*1,2 | )*1,2 |  | )*1,2 | )*1,2 |  |  |  | 0 | 0 | 1 | 1 |  |  |  | 1005 | 100 м2 | 100 м2 | 100 | [6 empty] | 31265909 | 2 | Общестроительные работы | 0 |  | 1 | 47001 | Озеленение. Защитные лесонасаждения | ФЕР-47 |  | Поправка: Прил.2, Табл.1, п. 4 |  | 512 | 376.48 | 24.4 | 301.4 | 31.78 | 50.68 | 5.99 | 2.74 | 0 | [17 empty] | 0 | 0 | 0 |  |  | *0,85 | *0,8 | 115 | 90 |  |  |  |  | 0 |  | -1126125750 | 2 | 1 | 2 | 0 | 0 | 0 | 4251.25 | 4251.25 | 0 | 0 |  | 0 | 3 | 0 |  | 0 | 1 | 0 |  |  | 0 | 0 | 0
18 | 1 | 138 |  | 27,1 | 16.2.02.07-0161 | Семена газонных трав (смесь) | кг | 1 | 2 |  |  |  |  | 134.55 | 134.55 | 0 | 0 | 0 | 0 | 0 | 0 | 0 | 0 | 0 |  | 35895755 | 146.25 | 146.25 | 0 | 0 | 0 | 0 | 0 | 0 | 0 | 146.25 | 146.25 | 0 | 0 | 0 | 0 | 0 | 0 | 0 | 98 | 72 | 1 | 1 |  |  | 1 | 1 | 1 | 0.92 |  |  |  |  | 3 | 1 | ФССЦ-2001, 16.2.02.07-0161, приказ Минстроя России №1039/пр от 30.12.2016г. |  |  | 47001 | 0 | 16.2.02.07-0161 | 1 | 2 | 0 | 1 | 1 | 1 | 1 | 1 | 1 |  | 115 | 90 |  |  |  |  | 0 | 0 | [5 empty] | 0 |  | 0 | 134.55 | 134.55 | 0 | 0 | 0 | 0 | 0 | 0 | 0 | 0 | 0 | [13 empty] | 0 | 0 | 1 | 1 |  |  |  | 1009 | кг | кг | 1 | [6 empty] | 31265909 | 2 | Общестроительные работы | 0 |  | 1 | 47001 | Озеленение. Защитные лесонасаждения | ФЕР-47 |  |  |  | 0 | 146.25 | 146.25 | 0 | 0 | 0 | 0 | 0 | [18 empty] | 0 | 0 | 0 |  |  | *0,85 | *0,8 | 115 | 90 |  |  |  |  | 0 |  | -1440369693 | 2 | 1 | 2 | 0 | 0 | 0 | 134.55 | 134.55 | 0 | 0 |  | 0 | 3 | 0 |  | 0 | 1 | 0 |  |  | 0 | 0 | 0
17 | 1 |  |  | 28 | т01-01-01-039 | Погрузочные работы при автомобильных перевозках грунта растительного слоя (земля, перегной) | 1 Т ГРУЗА | 15.35 | 0 |  |  |  |  | 0 | 0 | 0 | 0 | 0 | 0 | 0 | 0 | 0 | 0 | 0 |  | 35895755 | 3.96 | 0 | 0 | 0 | 0 | 0 | 0 | 0 | 0 | 3.96 | 0 | 0 | 0 | 0 | 0 | 0 | 0 | 0 | 0 | 0 | 1 | 1 |  |  | 10.91 | 1 | 1 | 1 |  |  |  |  | 0 | 1 | ФССЦпг-2001, т01-01-01-039, приказ Минстроя России №1039/пр от 30.12.2016г. |  |  | 700004 | 0 | т01-01-01-039 | 1 | 19 | 0 | 1 | 1 | 1 | 1 | 1 | 1 |  | 0 | 0 |  |  |  |  | 0 | 0 | [5 empty] | 0 |  | 0 | 43.2036 | 0 | 0 | 0 | 0 | 0 | 0 | 0 | 0 | 0 | 0 | [13 empty] | 0 | 0 | 1 | 1 |  |  |  | 1013 | 1 Т ГРУЗА | 1 Т ГРУЗА | 1 | [6 empty] | 31266032 | 19 | Погрузочно-разгрузочные работы | 0 |  | 1 | 700004 | Перевозка грузов , (ФССЦпр 2011-изм. № 4-6, раздел 1): погрузочно-разгрузочные работы (НР и СП в прям. затратах ) | ФССЦпр пог. а/п (2011,изм. 4-6) |  |  |  | 0 | 0 | 0 | 0 | 0 | 0 | 0 | 0 | 0 | [17 empty] | 0 | 0 | 0 |  |  |  |  | 0 | 0 |  |  |  |  | 0 |  | 27595955 | 2 | 1 | 2 | 2 | 0 | 0 | 663.18 | 663.18 | 0 | 0 |  | 0 | 0 |  |  | 0 | 1 | 0 | 0 | 0 | 0 | 0 | 0
17 | 1 |  |  | 29 | т03-21-01-057 | Перевозка грузов I класса автомобилями-самосвалами грузоподъемностью 10 т работающих вне карьера на расстояние до 57 км | 1 Т ГРУЗА | 15.35 | 0 |  |  |  |  | 0 | 0 | 0 | 0 | 0 | 0 | 0 | 0 | 0 | 0 | 0 |  | 35895755 | 29.92 | 0 | 0 | 0 | 0 | 0 | 0 | 0 | 0 | 29.92 | 0 | 0 | 0 | 0 | 0 | 0 | 0 | 0 | 0 | 0 | 1 | 1 |  |  | 7.72 | 1 | 1 | 1 |  |  |  |  | 0 | 1 | ФССЦпг-2001, т03-21-01-057, приказ Минстроя России №1039/пр от 30.12.2016г. |  |  | 700005 | 0 | т03-21-01-057 | 1 | 10 | 0 | 1 | 1 | 1 | 1 | 1 | 1 |  | 0 | 0 |  |  |  |  | 0 | 0 | [5 empty] | 0 |  | 0 | 230.9824 | 0 | 0 | 0 | 0 | 0 | 0 | 0 | 0 | 0 | 0 | [13 empty] | 0 | 0 | 1 | 1 |  |  |  | 1013 | 1 Т ГРУЗА | 1 Т ГРУЗА | 1 | [6 empty] | 31266033 | 10 | Перевозка грузов авто/транспортом | 0 |  | 1 | 700005 | Перевозкуа грузов (ФССЦпр-2011 - изм. 7, разделы 1-4) - по сметной стоимости | ФССЦпр , изм. 7 |  |  |  | 0 | 0 | 0 | 0 | 0 | 0 | 0 | 0 | 0 | [17 empty] | 0 | 0 | 0 |  |  |  |  | 0 | 0 |  |  |  |  | 0 |  | 833515714 | 2 | 1 | 2 | 2 | 0 | 0 | 3545.58 | 3545.58 | 0 | 0 |  | 0 | 0 |  |  | 0 | 1 | 0 | 0 | 0 | 0 | 0 | 0
17 | 1 |  |  | 30 | Приказ ОДПС Сколково № 189 от 26.09.13г. | Размещение грунта в соответствии с приказом № 189 от 26.09.2013г. (Письмо Минрегиона России от 29.07.2013 N 13478-СД/10 Приложение №4, п.30, к=8,84; Письмо Минстроя России от 04.04.2018 N 13606-ХМ/09 на I квартал 2018г. Приложение №4, п.30, к=9,97) | м3 | 8.77 | 0 |  |  |  |  | 1056.24 | 1056.24 | 0 | 0 | 0 | 0 | 0 | 0 | 0 | 0 | 0 |  | 35895755 | 12.08 | 12.08 | 0 | 0 | 0 | 0 | 0 | 0 | 0 | 12.08 | 12.08 | 0 | 0 | 0 | 0 | 0 | 0 | 0 | 0 | 0 | 1 | 1 |  |  | 1 | 9.97 | 9.97 | 9.97 |  |  |  |  | 3 | 4 |  |  |  | 0 | 0 |  | 0 | 16 | 0 | 9.97 | 1 | 1 | 1 | 1 | 1 |  | 0 | 0 |  |  |  |  | 0 | 0 | [5 empty] | 0 |  | 0 | 1056.24 | 120.4376 | 0 | 0 | 0 | 0 | 0 | 0 | 0 | 0 | 0 | [13 empty] | 0 | 0 | 1 | 1 |  |  |  | 1007 | м3 | м3 | 1 | [6 empty] | 31265684 | 16 | Строка по умолчанию | 0 |  | 4 | 0 | Прочие работы | по умолчанию |  |  |  | 0 | 12.08 | 12.08 | 0 | 0 | 0 | 0 | 0 | 0 | 5 |  |  | 1 | 18 |  | 126 | [10 empty] | 0 | 0 | 0 |  |  | *0,85 | *0,8 | 0 | 0 |  | [126 / 1,18 / 8,84] |  |  | 0 |  | 270239144 | 2 | 3 | 3 | 0 | 0 | 0 | 1056.24 | 0 | 0 | 1056.24 |  | 1 | 1 | 0 |  | 0 | 1 | 0 |  |  | 0 | 0 | 0
51 | 1 | 4 | 24 |  | Новый раздел | Строительно-монтажные работы | 0 | [6 empty] | 398298.78 | 295762.33 | 28023.52 | 10508 | 74512.93 | 0 | 327.5486 | 32.1768 | 0 | 72544.72 | 45543.64 |  |  | 398298.78 | 295762.33 | 28023.52 | 10508 | 74512.93 | 0 | 327.5486 | 32.1768 | 0 | 72544.72 | 45543.64 |  |  | 154585.5 | 0 | 0 | 528928 | 276062.79 | 251808.97 | 1056.24 | 141176.83 | 295762.33 | 154585.5 | 141176.83 | 0 | 0 | 0 | 0 | [20 empty] | 154585.5 | 0 | 0 | 528928 | 276062.79 | 251808.97 | 1056.24 | 141176.83 | 295762.33 | 154585.5 | 141176.83 | 0 | 0 | 0 | 0 | [115 empty] | 0
50 | 0 | 0 | 1 | 201 | 398298.78 | ПЗ | Прямые затраты |  |  | 201 | 1 | 3 |  | 2
50 | 0 | 0 | 1 | 202 | 295762.33 | СтМатОб | Стоимость материальных ресурсов (всего) |  |  | 202 | 2 | 3 |  | 2
50 | 0 | 0 | 1 | 222 | 154585.5 | СтМатОбЗак | Стоимость материалов и оборудования заказчика |  |  | 222 | 3 | 3 |  | 2
50 | 0 | 0 | 1 | 225 | 141176.83 | СтМатОбПод | Стоимость материалов и оборудования подрядчика |  |  | 225 | 4 | 3 |  | 2
50 | 0 | 0 | 1 | 226 | 295762.33 | СтМат | Стоимость материалов (всего) |  |  | 226 | 5 | 3 |  | 2
50 | 1 | 0 | 1 | 227 | 154585.5 | СтМатЗак | Стоимость материалов заказчика |  |  | 227 | 6 | 0 |  | 2
50 | 0 | 0 | 1 | 228 | 141176.83 | СтМатПод | Стоимость материалов подрядчика |  |  | 228 | 7 | 3 |  | 2
50 | 0 | 0 | 1 | 216 | 0 | Оборуд | Стоимость оборудования (всего) |  |  | 216 | 8 | 3 |  | 2
50 | 0 | 0 | 1 | 223 | 0 | ОборудЗак | Стоимость оборудования заказчика |  |  | 223 | 9 | 3 |  | 2
50 | 0 | 0 | 1 | 229 | 0 | ОборудПод | Стоимость оборудования подрядчика |  |  | 229 | 10 | 3 |  | 2
50 | 0 | 0 | 1 | 203 | 28023.52 | ЭММ | Эксплуатация машин |  |  | 203 | 11 | 3 |  | 2
50 | 0 | 0 | 1 | 231 | 0 | ЭММсНРиСП | Эксплуатация машин по ТСН-2001.16 |  |  | 231 | 12 | 3 |  | 2
50 | 0 | 0 | 1 | 204 | 10508 | ЗПМ | ЗП машинистов |  |  | 204 | 13 | 3 |  | 2
50 | 0 | 0 | 1 | 205 | 74512.93 | ОЗП | Основная ЗП рабочих |  |  | 205 | 14 | 3 |  | 2
50 | 0 | 0 | 1 | 232 | 0 | ОЗПсНРиСП | Основная ЗП рабочих по ТСН-2001.16 |  |  | 232 | 15 | 3 |  | 2
50 | 0 | 0 | 1 | 214 | 276062.79 | Строит | Строительные работы с НР и СП |  |  | 214 | 16 | 3 |  | 2
50 | 0 | 0 | 1 | 215 | 251808.97 | Монтаж | Монтажные работы с НР и СП |  |  | 215 | 17 | 3 |  | 2
50 | 0 | 0 | 1 | 217 | 1056.24 | Прочие | Прочие работы с НР и СП |  |  | 217 | 18 | 3 |  | 2
50 | 0 | 0 | 1 | 230 | 0 | ПрочиеЗатр | Прочие затраты по ТСН-2001.16 |  |  | 230 | 19 | 3 |  | 2
50 | 0 | 0 | 1 | 206 | 0 | ВозврМат | Возврат материалов |  |  | 206 | 20 | 3 |  | 2
50 | 0 | 0 | 1 | 207 | 327.5486 | ТрудСтр | Трудозатраты строителей |  |  | 207 | 21 | 3 |  | -1
50 | 0 | 0 | 1 | 208 | 32.1768 | ТрудМаш | Трудозатраты машинистов |  |  | 208 | 22 | 3 |  | -1
50 | 0 | 0 | 1 | 209 | 0 | ТранспМат | Транспорт материалов |  |  | 209 | 23 | 3 |  | 2
50 | 0 | 0 | 1 | 210 | 72544.72 | НР | Накладные расходы |  |  | 210 | 24 | 3 |  | 2
50 | 0 | 0 | 1 | 211 | 45543.64 | СмПриб | Сметная прибыль |  |  | 211 | 25 | 3 |  | 2
50 | 0 | 0 | 1 | 224 | 528928 | Всего | Всего с НР и СП |  |  | 224 | 26 | 3 |  | 2
50 | 1 | 0 | 2 | 0 | 374342.5 | Итог1 | Итого по разделу без учета материлов Заказчика |  |  | 212 | 27 | 0 |  | 2
4 | 1 |  | 131 |  | Новый раздел | Демонтаж ИВРУ в районе СП-14 и демонтаж ВЛ-0,4 кВ от КТП-10 до ИВРУ |  | 0 |  | -1 | [10 empty] | 0 | [53 empty] | 0 | [11 empty] | 0
52 | 1 | 4 | 106 | 0 | Новый раздел | Демонтаж ИВРУ в районе СП-14 и демонтаж ВЛ-0,4 кВ от КТП-10 до ИВРУ | [7 empty] | 39663.74 | 0 | 25401.1 | 9090.57 | 14262.64 | 0 | 61.7339 | 31.6891 | 0 | 20429.64 | 11548.22 | 0 | 0 | 39663.74 | 0 | 25401.1 | 9090.57 | 14262.64 | 0 | 61.7339 | 31.6891 | 0 | 20429.64 | 11548.22 | 0 | 0 | 0 | 0 | 0 | 83844.8 | 76723.98 | 7120.82 | 0 | 0 | 0 | 0 | 0 | 0 | 0 | 0 | 0 | 0 | 0 | 0 | 0 | 0 | 0 | 0 | 0 | 0 | 0 | 0 | 0 | 0 | 0 | 0 | 0 | 0 | 0 | 0 | 0 | 0 | 0 | 0 | 83844.8 | 76723.98 | 7120.82 | 0 | 0 | 0 | 0 | 0 | 0 | 0 | 0 | 0 | 0 | 0 | 0 | 0 | 0 | 0 | 0 | 0 | 0 | 0 | 0 | 0 | 0 | 0 | 0 | 0 | 0 | 0 | 0 | 0 | 0 | 0 | 0 | 0 | 0 | 0 | 0 | 0 | 0 | 0 | 0 | 0 | 0 | 0 | 0 | 0 | 0 | 0 | 0 | 0 | 0 | 0 | 0 | 0 | 0 | 0 | 0 | 0 | 0 | 0 | 0 | 0 | 0 | 0 | 0 | 0 | 0 | 0 | 0 | 0 | 0 | 0 | 0 | 0 | 0 | 0 | 0 | 0 | 0 | 0 | 0 | 0 | 0 | 0 | 0 | 0 | 0 | 0 | 0 | 0 | 0 | 0 | 0 | 0 | 0 | 0 | 0 | 0 | 0 | 0 | 0 | 0 | 0 | 0 | 0 | 0 | 0 | 0 | 0 | 0 | 0 | 0 | 0 | 0 | 0 | 0 | 0 | 0 | 0 | 0 | 0 | 0 | 0 | 0 | 0 | 0
17 | 1 | 142 | 127 | 31 | 33-04-042-01 | Демонтаж опор ВЛ 0,38-10 кВ без приставок одностоечных | ШТ | 11 | 0 |  |  |  |  | 7853.07 | 0 | 5347.04 | 1895.15 | 2506.03 | 0 | 10.692 | 6.336 | 0 | 3917.05 | 2112.57 |  | 35895755 | 85.13 | 0 | 76.31 | 6.67 | 8.82 | 0 | 0.972 | 0.576 | 0 | 70.94 | 0 | 63.59 | 5.56 | 7.35 | 0 | 0.81 | 0.48 | 0 | 89 | 48 | 1 | 1 |  |  | 1 | 25.83 | 6.37 | 1 |  |  |  |  | 0 | 1 | ФЕР-2001, 33-04-042-01, приказ Минстроя России №1039/пр от 30.12.2016г. |  |  | 33001 | 0 | 33-04-042-01 | 1 | 2 | 0 | 25.83 | 1 | 1 | 1 | 1 | 1 |  | 105 | 60 |  |  |  |  | 0 | 0 | [5 empty] | 0 | Поправка: Прил.2, Табл.1, п. 4 Наименование: Производство работ осуществляется в охранной зоне действующей воздушной линии электропередачи, вблизи объектов, находящихся под напряжением, внутри объектов капитального строительства, внутренняя проводка в которых не обесточена, если это приведет к ограничению действий рабочих в соответствии с требованиями техники безопасности | 0 | 7853.07 | 0 | 486.0947 | 172.2861 | 227.8206 | 0 | 0.972 | 0.576 | 0 | 3917.0502 | 2112.5664 |  |  |  |  | )*1,2 | )*1,2 | )*1,2 |  | )*1,2 | )*1,2 |  |  |  | 0 | 0 | 1 | 1 |  |  |  | 1013 | ШТ | ШТ | 1 | [6 empty] | 31265894 | 2 | Общестроительные работы | 0 |  | 1 | 33001 | Линии элекропередач | ФЕР-33 |  | Поправка: Прил.2, Табл.1, п. 4 |  | 512 | 70.94 | 0 | 63.59 | 5.56 | 7.35 | 0.81 | 0.48 | 0 | [17 empty] | 0 | 0 | 0 |  |  | *0,85 | *0,8 | 105 | 60 |  |  |  |  | 0 |  | -1436423105 | 2 | 1 | 2 | 0 | 0 | 0 | 13882.69 | 13882.69 | 0 | 0 |  | 0 | 3 | 0 |  | 0 | 1 | 0 |  |  | 0 | 0 | 0
17 | 1 | 147 | 132 | 32 | 33-04-042-02 | Демонтаж опор ВЛ 0,38-10 кВ без приставок одностоечных с подкосом | ШТ | 3 | 0 |  |  |  |  | 6821.2 | 0 | 5345.79 | 1918.65 | 1475.41 | 0 | 6.3 | 6.804 | 0 | 3020.71 | 1629.15 |  | 35895755 | 268.61 | 0 | 249.57 | 24.76 | 19.04 | 0 | 2.1 | 2.268 | 0 | 223.84 | 0 | 207.97 | 20.63 | 15.87 | 0 | 1.75 | 1.89 | 0 | 89 | 48 | 1 | 1 |  |  | 1 | 25.83 | 7.14 | 1 |  |  |  |  | 0 | 1 | ФЕР-2001, 33-04-042-02, приказ Минстроя России №1039/пр от 30.12.2016г. |  |  | 33001 | 0 | 33-04-042-02 | 1 | 2 | 0 | 25.83 | 1 | 1 | 1 | 1 | 1 |  | 105 | 60 |  |  |  |  | 0 | 0 | [5 empty] | 0 | Поправка: Прил.2, Табл.1, п. 4 Наименование: Производство работ осуществляется в охранной зоне действующей воздушной линии электропередачи, вблизи объектов, находящихся под напряжением, внутри объектов капитального строительства, внутренняя проводка в которых не обесточена, если это приведет к ограничению действий рабочих в соответствии с требованиями техники безопасности | 0 | 6821.2 | 0 | 1781.9298 | 639.5508 | 491.8032 | 0 | 2.1 | 2.268 | 0 | 3020.7134 | 1629.1488 |  |  |  |  | )*1,2 | )*1,2 | )*1,2 |  | )*1,2 | )*1,2 |  |  |  | 0 | 0 | 1 | 1 |  |  |  | 1013 | ШТ | ШТ | 1 | [6 empty] | 31265894 | 2 | Общестроительные работы | 0 |  | 1 | 33001 | Линии элекропередач | ФЕР-33 |  | Поправка: Прил.2, Табл.1, п. 4 |  | 512 | 223.84 | 0 | 207.97 | 20.63 | 15.87 | 1.75 | 1.89 | 0 | [17 empty] | 0 | 0 | 0 |  |  | *0,85 | *0,8 | 105 | 60 |  |  |  |  | 0 |  | 1267743103 | 2 | 1 | 2 | 0 | 0 | 0 | 11471.06 | 11471.06 | 0 | 0 |  | 0 | 3 | 0 |  | 0 | 1 | 0 |  |  | 0 | 0 | 0
17 | 1 | 152 | 137 | 33 | 33-04-042-03 | Демонтаж опор ВЛ 0,38-10 кВ без приставок одностоечных с двумя подкосами | ШТ | 3 | 0 |  |  |  |  | 9935.85 | 0 | 7776.98 | 2789.64 | 2158.87 | 0 | 9.216 | 9.9 | 0 | 4404.17 | 2375.28 |  | 35895755 | 391.44 | 0 | 363.58 | 36 | 27.86 | 0 | 3.072 | 3.3 | 0 | 326.2 | 0 | 302.98 | 30 | 23.22 | 0 | 2.56 | 2.75 | 0 | 89 | 48 | 1 | 1 |  |  | 1 | 25.83 | 7.13 | 1 |  |  |  |  | 0 | 1 | ФЕР-2001, 33-04-042-03, приказ Минстроя России №1039/пр от 30.12.2016г. |  |  | 33001 | 0 | 33-04-042-03 | 1 | 2 | 0 | 25.83 | 1 | 1 | 1 | 1 | 1 |  | 105 | 60 |  |  |  |  | 0 | 0 | [5 empty] | 0 | Поправка: Прил.2, Табл.1, п. 4 Наименование: Производство работ осуществляется в охранной зоне действующей воздушной линии электропередачи, вблизи объектов, находящихся под напряжением, внутри объектов капитального строительства, внутренняя проводка в которых не обесточена, если это приведет к ограничению действий рабочих в соответствии с требованиями техники безопасности | 0 | 9935.85 | 0 | 2592.3254 | 929.88 | 719.6238 | 0 | 3.072 | 3.3 | 0 | 4404.1739 | 2375.2848 |  |  |  |  | )*1,2 | )*1,2 | )*1,2 |  | )*1,2 | )*1,2 |  |  |  | 0 | 0 | 1 | 1 |  |  |  | 1013 | ШТ | ШТ | 1 | [6 empty] | 31265894 | 2 | Общестроительные работы | 0 |  | 1 | 33001 | Линии элекропередач | ФЕР-33 |  | Поправка: Прил.2, Табл.1, п. 4 |  | 512 | 326.2 | 0 | 302.98 | 30 | 23.22 | 2.56 | 2.75 | 0 | [17 empty] | 0 | 0 | 0 |  |  | *0,85 | *0,8 | 105 | 60 |  |  |  |  | 0 |  | -1001003255 | 2 | 1 | 2 | 0 | 0 | 0 | 16715.3 | 16715.3 | 0 | 0 |  | 0 | 3 | 0 |  | 0 | 1 | 0 |  |  | 0 | 0 | 0
17 | 1 | 158 | 143 | 34 | 33-01-001-10 | Демонтаж сборных железобетонных анкерных плит объемом до 0,5 м3 (Плита П-3и: 0,05*2*3+0,05*3*3=0,75 м3) | м3 | 0.75 | 0 |  |  |  |  | 1811.84 | 0 | 1032.68 | 316.93 | 779.16 | 0 | 3.3264 | 1.0224 | 0 | 975.52 | 526.12 |  | 35895755 | 291.48 | 0 | 251.26 | 16.36 | 40.22 | 0 | 4.4352 | 1.3632 | 0 | 3072.58 | 2768.95 | 261.73 | 17.04 | 41.9 | 0 | 4.62 | 1.42 | 0 | 89 | 48 | 1 | 1 |  |  | 1 | 25.83 | 5.48 | 15.1 |  |  |  |  | 0 | 1 | ФЕР-2001, 33-01-001-10, приказ Минстроя России №1039/пр от 30.12.2016г. |  |  | 33001 | 0 | 33-01-001-10 | 1 | 2 | 0 | 25.83 | 1 | 1 | 1 | 1 | 1 |  | 105 | 60 |  |  |  |  | 0 | 0 | [5 empty] | 0 | Поправка: Табл.2, п.1 Наименование: При демонтаже (разборке) сборных бетонных и железобетонных конструкций Поправка: Прил.2, Табл.1, п. 4 Наименование: Производство работ осуществляется в охранной зоне действующей воздушной линии электропередачи, вблизи объектов, находящихся под напряжением, внутри объектов капитального строительства, внутренняя проводка в которых не обесточена, если это приведет к ограничению действий рабочих в соответствии с требованиями техники безопасности | 0 | 1811.84 | 0 | 1376.9048 | 422.5788 | 1038.8826 | 0 | 4.4352 | 1.3632 | 0 | 975.5201 | 526.1232 |  |  |  | )*0 | )*0,8)*1,2 | )*0,8)*1,2 | )*0,8)*1,2 |  | )*0,8)*1,2 | )*0,8)*1,2 |  |  |  | 0 | 0 | 1 | 1 |  |  |  | 1007 | м3 | м3 | 1 | [6 empty] | 31265894 | 2 | Общестроительные работы | 0 |  | 1 | 33001 | Линии элекропередач | ФЕР-33 |  | Поправка: Табл.2, п.1 Поправка: Прил.2, Табл.1, п. 4 |  | 512 | 3072.58 | 2768.95 | 261.73 | 17.04 | 41.9 | 4.62 | 1.42 | 0 | [17 empty] | 0 | 0 | 0 |  |  | *0,85 | *0,8 | 105 | 60 |  |  |  |  | 0 |  | 1157886810 | 2 | 1 | 2 | 0 | 0 | 0 | 3313.48 | 3313.48 | 0 | 0 |  | 0 | 3 | 0 |  | 0 | 1 | 0 |  |  | 0 | 0 | 0
17 | 1 | 162 | 147 | 35 | 33-04-040-01 | Демонтаж 3-х проводов ВЛ 0,38 кВ с одной опоры | ШТ | 17 | 0 |  |  |  |  | 11687.63 | 0 | 6080.2 | 2221.9 | 5607.43 | 0 | 25.908 | 8.364 | 0 | 6968.1 | 3758.08 |  | 35895755 | 52.03 | 0 | 39.26 | 5.06 | 12.77 | 0 | 1.524 | 0.492 | 0 | 43.36 | 0 | 32.72 | 4.22 | 10.64 | 0 | 1.27 | 0.41 | 0 | 89 | 48 | 1 | 1 |  |  | 1 | 25.83 | 9.11 | 1 |  |  |  |  | 0 | 1 | ФЕР-2001, 33-04-040-01, приказ Минстроя России №1039/пр от 30.12.2016г. |  |  | 33001 | 0 | 33-04-040-01 | 1 | 2 | 0 | 25.83 | 1 | 1 | 1 | 1 | 1 |  | 105 | 60 |  |  |  |  | 0 | 0 | [5 empty] | 0 | Поправка: Прил.2, Табл.1, п. 4 Наименование: Производство работ осуществляется в охранной зоне действующей воздушной линии электропередачи, вблизи объектов, находящихся под напряжением, внутри объектов капитального строительства, внутренняя проводка в которых не обесточена, если это приведет к ограничению действий рабочих в соответствии с требованиями техники безопасности | 0 | 11687.63 | 0 | 357.6586 | 130.6998 | 329.8491 | 0 | 1.524 | 0.492 | 0 | 6968.1037 | 3758.0784 |  |  |  |  | )*1,2 | )*1,2 | )*1,2 |  | )*1,2 | )*1,2 |  |  |  | 0 | 0 | 1 | 1 |  |  |  | 1013 | ШТ | ШТ | 1 | [6 empty] | 31265894 | 2 | Общестроительные работы | 0 |  | 1 | 33001 | Линии элекропередач | ФЕР-33 |  | Поправка: Прил.2, Табл.1, п. 4 |  | 512 | 43.36 | 0 | 32.72 | 4.22 | 10.64 | 1.27 | 0.41 | 0 | [17 empty] | 0 | 0 | 0 |  |  | *0,85 | *0,8 | 105 | 60 |  |  |  |  | 0 |  | -45922180 | 2 | 1 | 2 | 0 | 0 | 0 | 22413.81 | 22413.81 | 0 | 0 |  | 0 | 3 | 0 |  | 0 | 1 | 0 |  |  | 0 | 0 | 0
17 | 1 | 166 | 151 | 36 | 33-04-040-02 | Демонтаж одного дополнительного провода с одной опоры (кол-во провода на опорах - 1) | ШТ | -17 | 0 |  |  |  |  | -3674.14 | 0 | -2365.59 | -865.05 | -1308.55 | 0 | -6.12 | -3.264 | 0 | -1934.5 | -1043.33 |  | 35895755 | 18.39 | 0 | 15.41 | 1.97 | 2.98 | 0 | 0.36 | 0.192 | 0 | 7.66 | 0 | 6.42 | 0.82 | 1.24 | 0 | 0.15 | 0.08 | 0 | 89 | 48 | 1 | 1 |  |  | 1 | 25.83 | 9.03 | 1 |  |  |  |  | 0 | 1 | ФЕР-2001, 33-04-040-02, приказ Минстроя России №1039/пр от 30.12.2016г. |  |  | 33001 | 0 | 33-04-040-02 | 1 | 2 | 0 | 25.83 | 1 | 1 | 1 | 1 | 1 |  | 105 | 60 |  |  |  |  | 0 | 0 | [5 empty] | 0 | Поправка: Прил.2, Табл.1, п. 4 Наименование: Производство работ осуществляется в охранной зоне действующей воздушной линии электропередачи, вблизи объектов, находящихся под напряжением, внутри объектов капитального строительства, внутренняя проводка в которых не обесточена, если это приведет к ограничению действий рабочих в соответствии с требованиями техники безопасности | 0 | -3674.14 | 0 | 139.1523 | 50.8851 | 76.9734 | 0 | 0.36 | 0.192 | 0 | -1934.504 | -1043.328 |  |  |  | )*2 | )*1,2)*2 | )*1,2)*2 | )*1,2)*2 |  | )*1,2)*2 | )*1,2)*2 |  |  |  | 0 | 0 | 1 | 1 |  |  |  | 1013 | ШТ | ШТ | 1 | [6 empty] | 31265894 | 2 | Общестроительные работы | 0 |  | 1 | 33001 | Линии элекропередач | ФЕР-33 |  | Поправка: Прил.2, Табл.1, п. 4 |  | 512 | 7.66 | 0 | 6.42 | 0.82 | 1.24 | 0.15 | 0.08 | 0 | [17 empty] | 0 | 0 | 0 |  |  | *0,85 | *0,8 | 105 | 60 |  |  |  |  | 0 |  | 19989162 | 2 | 1 | 2 | 0 | 0 | 0 | -6651.97 | -6651.97 | 0 | 0 |  | 0 | 3 | 0 |  | 0 | 1 | 0 |  |  | 0 | 0 | 0
17 | 1 | 176 | 161 | 37 | м08-03-572-07 | Демонтаж блока управления шкафного исполнения или распределительный пункт (шкаф), устанавливаемый на полу, высота и ширина до 1700х1100 мм | ШТ | 2 | 0 |  |  |  |  | 3270.32 | 0 | 1264.36 | 446.86 | 2005.96 | 0 | 7.8288 | 1.3776 | 0 | 1986.78 | 1275.47 |  | 35895755 | 107.1 | 0 | 68.27 | 8.65 | 38.83 | 0 | 3.9144 | 0.6888 | 0 | 478.57 | 351.06 | 81.28 | 10.3 | 46.23 | 0 | 4.66 | 0.82 | 0 | 81 | 52 | 1 | 1 |  |  | 1 | 25.83 | 9.26 | 4.12 |  |  |  |  | 0 | 2 | ФЕРм-2001, м08-03-572-07, приказ Минстроя России №1039/пр от 30.12.2016г. |  |  | 108001 | 0 | м08-03-572-07 | 1 | 3 | 0 | 25.83 | 1 | 1 | 1 | 1 | 1 |  | 95 | 65 |  |  |  |  | 0 | 0 | [5 empty] | 0 | Поправка: Табл.3, п.1 Наименование: Демонтаж: Оборудование, пригодное для дальнейшего использования, со снятием с места установки, необходимой (частичной) разборкой и консервированием с целью длительного или кратковременного хранения Поправка: Прил.2, Табл.1, п. 4 Наименование: Производство работ осуществляется в охранной зоне действующей воздушной линии электропередачи, вблизи объектов, находящихся под напряжением, внутри объектов капитального строительства, внутренняя проводка в которых не обесточена, если это приведет к ограничению действий рабочих в соответствии с требованиями техники безопасности | 0 | 3270.32 | 0 | 632.1802 | 223.4295 | 1002.9789 | 0 | 3.9144 | 0.6888 | 0 | 1986.7842 | 1275.4664 |  |  |  | )*0 | )*0,7)*1,2 | )*0,7)*1,2 | )*0,7)*1,2 |  | )*0,7)*1,2 | )*0,7)*1,2 |  |  |  | 0 | 0 | 1 | 1 |  |  |  | 1013 | ШТ | ШТ | 1 | [6 empty] | 31265967 | 3 | Монтажные работы | 0 |  | 2 | 108001 | Электромонтажные работы , отдел 01-03 : ( на АЭС НР = 110% ) - (работы по упр. авиа.- движением: СП=55% ( {АВИА}=1; обычные работы : СП=65 - {AВИА}=0), при работе на АЭС СП= 68% ) | мФЕР-08 |  | Поправка: Табл.3, п.1 Поправка: Прил.2, Табл.1, п. 4 |  | 512 | 478.57 | 351.06 | 81.28 | 10.3 | 46.23 | 4.66 | 0.82 | 0 | [17 empty] | 0 | 0 | 0 |  |  | *0,85 | *0,8 | 95 | 65 |  |  |  |  | 0 |  | -1590273150 | 2 | 1 | 2 | 0 | 0 | 0 | 6532.57 | 0 | 6532.57 | 0 |  | 0 | 3 | 0 |  | 0 | 1 | 0 |  |  | 0 | 0 | 0
17 | 1 | 178 | 163 | 38 | м08-02-144-05 | Присоединение к зажимам жил проводов или кабелей сечением до 70 мм2 (отключение жил проводов) | 100 ШТ | 0.08 | 0 |  |  |  |  | 252.47 | 0 | 0 | 0 | 252.47 | 0 | 1.0161 | 0 | 0 | 204.5 | 131.28 |  | 35895755 | 122.18 | 0 | 0 | 0 | 122.18 | 0 | 12.7008 | 0 | 0 | 148.36 | 2.91 | 0 | 0 | 145.45 | 0 | 15.12 | 0 | 0 | 81 | 52 | 1 | 1 |  |  | 1 | 25.83 | 1 | 25.82 |  |  |  |  | 0 | 2 | ФЕРм-2001, м08-02-144-05, приказ Минстроя России №1039/пр от 30.12.2016г. |  |  | 108001 | 0 | м08-02-144-05 | 1 | 3 | 0 | 25.83 | 1 | 1 | 1 | 1 | 1 |  | 95 | 65 |  |  |  |  | 0 | 0 | [5 empty] | 0 | Поправка: Табл.3, п.1 Наименование: Демонтаж: Оборудование, пригодное для дальнейшего использования, со снятием с места установки, необходимой (частичной) разборкой и консервированием с целью длительного или кратковременного хранения Поправка: Прил.2, Табл.1, п. 4 Наименование: Производство работ осуществляется в охранной зоне действующей воздушной линии электропередачи, вблизи объектов, находящихся под напряжением, внутри объектов капитального строительства, внутренняя проводка в которых не обесточена, если это приведет к ограничению действий рабочих в соответствии с требованиями техники безопасности | 0 | 252.47 | 0 | 0 | 0 | 3155.9094 | 0 | 12.7008 | 0 | 0 | 204.5007 | 131.2844 |  |  |  | )*0 | )*0,7)*1,2 | )*0,7)*1,2 | )*0,7)*1,2 |  | )*0,7)*1,2 | )*0,7)*1,2 |  |  |  | 0 | 0 | 1 | 1 |  |  |  | 1013 | 100 ШТ | 100 ШТ | 1 | [6 empty] | 31265967 | 3 | Монтажные работы | 0 |  | 2 | 108001 | Электромонтажные работы , отдел 01-03 : ( на АЭС НР = 110% ) - (работы по упр. авиа.- движением: СП=55% ( {АВИА}=1; обычные работы : СП=65 - {AВИА}=0), при работе на АЭС СП= 68% ) | мФЕР-08 |  | Поправка: Табл.3, п.1 Поправка: Прил.2, Табл.1, п. 4 |  | 512 | 148.36 | 2.91 | 0 | 0 | 145.45 | 15.12 | 0 | 0 | [17 empty] | 0 | 0 | 0 |  |  | *0,85 | *0,8 | 95 | 65 |  |  |  |  | 0 |  | -946135642 | 2 | 1 | 2 | 0 | 0 | 0 | 588.25 | 0 | 588.25 | 0 |  | 0 | 3 | 0 |  | 0 | 1 | 0 |  |  | 0 | 0 | 0
17 | 1 | 184 | 171 | 39 | 09-08-001-01 | Демонтаж металлических столбов высотой до 4 м с погружением в бетонное основание | 100 ШТ | 0.05 | 0 |  |  |  |  | 1156.95 | 0 | 827.14 | 305.04 | 329.81 | 0 | 1.4969 | 0.94416 | 0 | 488.83 | 431.7 |  | 35895755 | 3137.38 | 0 | 2882.01 | 236.19 | 255.37 | 0 | 29.9376 | 18.8832 | 0 | 3968.08 | 233.1 | 3430.97 | 281.18 | 304.01 | 0 | 35.64 | 22.48 | 0 | 77 | 68 | 1 | 1 |  |  | 1 | 25.83 | 5.74 | 4.49 |  |  |  |  | 0 | 1 | ФЕР-2001, 09-08-001-01, приказ Минстроя России №1039/пр от 30.12.2016г. |  |  | 9001 | 0 | 09-08-001-01 | 1 | 2 | 0 | 25.83 | 1 | 1 | 1 | 1 | 1 |  | 90 | 85 |  |  |  |  | 0 | 0 | [5 empty] | 0 | Поправка: Табл.2, п.4 Наименование: При демонтаже (разборке) металлических конструкций Поправка: Прил.2, Табл.1, п. 4 Наименование: Производство работ осуществляется в охранной зоне действующей воздушной линии электропередачи, вблизи объектов, находящихся под напряжением, внутри объектов капитального строительства, внутренняя проводка в которых не обесточена, если это приведет к ограничению действий рабочих в соответствии с требованиями техники безопасности | 0 | 1156.95 | 0 | 16542.7374 | 6100.7877 | 6596.2071 | 0 | 29.9376 | 18.8832 | 0 | 488.8345 | 431.698 |  |  |  | )*0 | )*0,7)*1,2 | )*0,7)*1,2 | )*0,7)*1,2 |  | )*0,7)*1,2 | )*0,7)*1,2 |  |  |  | 0 | 0 | 1 | 1 |  |  |  | 1013 | 100 ШТ | 100 ШТ | 1 | [6 empty] | 31265845 | 2 | Общестроительные работы | 0 |  | 1 | 9001 | Металлические конструкции | ФЕР-09 |  | Поправка: Табл.2, п.4 Поправка: Прил.2, Табл.1, п. 4 |  | 512 | 3968.08 | 233.1 | 3430.97 | 281.18 | 304.01 | 35.64 | 22.48 | 0 | [17 empty] | 0 | 0 | 0 |  |  | *0,85 | *0,8 | 90 | 85 |  |  |  |  | 0 |  | -1904743223 | 2 | 1 | 2 | 0 | 0 | 0 | 2077.48 | 2077.48 | 0 | 0 |  | 0 | 3 | 0 |  | 0 | 1 | 0 |  |  | 0 | 0 | 0
17 | 1 | 188 | 177 | 40 | 09-08-002-05 | Демонтаж заграждений из готовых металлических решетчатых панелей высотой до 2 м | 10 ШТ | 0.3 | 0 |  |  |  |  | 470.44 | 0 | 75.63 | 51.38 | 394.81 | 0 | 1.7917 | 0.17136 | 0 | 343.57 | 303.41 |  | 35895755 | 67.7 | 0 | 16.75 | 6.63 | 50.95 | 0 | 5.9724 | 0.5712 | 0 | 80.59 | 0 | 19.94 | 7.89 | 60.65 | 0 | 7.11 | 0.68 | 0 | 77 | 68 | 1 | 1 |  |  | 1 | 25.83 | 15.05 | 1 |  |  |  |  | 0 | 1 | ФЕР-2001, 09-08-002-05, приказ Минстроя России №1039/пр от 30.12.2016г. |  |  | 9001 | 0 | 09-08-002-05 | 1 | 2 | 0 | 25.83 | 1 | 1 | 1 | 1 | 1 |  | 90 | 85 |  |  |  |  | 0 | 0 | [5 empty] | 0 | Поправка: Табл.2, п.4 Наименование: При демонтаже (разборке) металлических конструкций Поправка: Прил.2, Табл.1, п. 4 Наименование: Производство работ осуществляется в охранной зоне действующей воздушной линии электропередачи, вблизи объектов, находящихся под напряжением, внутри объектов капитального строительства, внутренняя проводка в которых не обесточена, если это приведет к ограничению действий рабочих в соответствии с требованиями техники безопасности | 0 | 470.44 | 0 | 252.0875 | 171.2529 | 1316.0385 | 0 | 5.9724 | 0.5712 | 0 | 343.5663 | 303.4092 |  |  |  | )*0 | )*0,7)*1,2 | )*0,7)*1,2 | )*0,7)*1,2 |  | )*0,7)*1,2 | )*0,7)*1,2 |  |  |  | 0 | 0 | 1 | 1 |  |  |  | 1013 | 10 ШТ | 10 ШТ | 1 | [6 empty] | 31265845 | 2 | Общестроительные работы | 0 |  | 1 | 9001 | Металлические конструкции | ФЕР-09 |  | Поправка: Табл.2, п.4 Поправка: Прил.2, Табл.1, п. 4 |  | 512 | 80.59 | 0 | 19.94 | 7.89 | 60.65 | 7.11 | 0.68 | 0 | [17 empty] | 0 | 0 | 0 |  |  | *0,85 | *0,8 | 90 | 85 |  |  |  |  | 0 |  | 1183919395 | 2 | 1 | 2 | 0 | 0 | 0 | 1117.42 | 1117.42 | 0 | 0 |  | 0 | 3 | 0 |  | 0 | 1 | 0 |  |  | 0 | 0 | 0
17 | 1 | 192 | 183 | 41 | 09-08-002-07 | Демонтаж калиток из готовых металлических решетчатых панелей | 10 ШТ | 0.1 | 0 |  |  |  |  | 78.11 | 0 | 16.87 | 10.07 | 61.24 | 0 | 0.27804 | 0.0336 | 0 | 54.91 | 48.49 |  | 35895755 | 35.58 | 0 | 11.87 | 3.9 | 23.71 | 0 | 2.7804 | 0.336 | 0 | 42.36 | 0 | 14.13 | 4.64 | 28.23 | 0 | 3.31 | 0.4 | 0 | 77 | 68 | 1 | 1 |  |  | 1 | 25.83 | 14.21 | 1 |  |  |  |  | 0 | 1 | ФЕР-2001, 09-08-002-07, приказ Минстроя России №1039/пр от 30.12.2016г. |  |  | 9001 | 0 | 09-08-002-07 | 1 | 2 | 0 | 25.83 | 1 | 1 | 1 | 1 | 1 |  | 90 | 85 |  |  |  |  | 0 | 0 | [5 empty] | 0 | Поправка: Табл.2, п.4 Наименование: При демонтаже (разборке) металлических конструкций Поправка: Прил.2, Табл.1, п. 4 Наименование: Производство работ осуществляется в охранной зоне действующей воздушной линии электропередачи, вблизи объектов, находящихся под напряжением, внутри объектов капитального строительства, внутренняя проводка в которых не обесточена, если это приведет к ограничению действий рабочих в соответствии с требованиями техники безопасности | 0 | 78.11 | 0 | 168.6727 | 100.737 | 612.4293 | 0 | 2.7804 | 0.336 | 0 | 54.9087 | 48.4908 |  |  |  | )*0 | )*0,7)*1,2 | )*0,7)*1,2 | )*0,7)*1,2 |  | )*0,7)*1,2 | )*0,7)*1,2 |  |  |  | 0 | 0 | 1 | 1 |  |  |  | 1013 | 10 ШТ | 10 ШТ | 1 | [6 empty] | 31265845 | 2 | Общестроительные работы | 0 |  | 1 | 9001 | Металлические конструкции | ФЕР-09 |  | Поправка: Табл.2, п.4 Поправка: Прил.2, Табл.1, п. 4 |  | 512 | 42.36 | 0 | 14.13 | 4.64 | 28.23 | 3.31 | 0.4 | 0 | [17 empty] | 0 | 0 | 0 |  |  | *0,85 | *0,8 | 90 | 85 |  |  |  |  | 0 |  | -1904754111 | 2 | 1 | 2 | 0 | 0 | 0 | 181.51 | 181.51 | 0 | 0 |  | 0 | 3 | 0 |  | 0 | 1 | 0 |  |  | 0 | 0 | 0
17 | 1 |  |  | 42 | т01-01-01-003 | Погрузочные работы при автомобильных перевозках изделий из сборного железобетона, бетона, керамзитобетона массой до 3 т | 1 Т ГРУЗА | 30.9 | 0 |  |  |  |  | 0 | 0 | 0 | 0 | 0 | 0 | 0 | 0 | 0 | 0 | 0 |  | 35895755 | 10.71 | 0 | 0 | 0 | 0 | 0 | 0 | 0 | 0 | 10.71 | 0 | 0 | 0 | 0 | 0 | 0 | 0 | 0 | 0 | 0 | 1 | 1 |  |  | 14.55 | 1 | 1 | 1 |  |  |  |  | 0 | 1 | ФССЦпг-2001, т01-01-01-003, приказ Минстроя России №1039/пр от 30.12.2016г. |  |  | 700004 | 0 | т01-01-01-003 | 1 | 19 | 0 | 1 | 1 | 1 | 1 | 1 | 1 |  | 0 | 0 |  |  |  |  | 0 | 0 | [5 empty] | 0 |  | 0 | 155.8305 | 0 | 0 | 0 | 0 | 0 | 0 | 0 | 0 | 0 | 0 | [13 empty] | 0 | 0 | 1 | 1 |  |  |  | 1013 | 1 Т ГРУЗА | 1 Т ГРУЗА | 1 | [6 empty] | 31266032 | 19 | Погрузочно-разгрузочные работы | 0 |  | 1 | 700004 | Перевозка грузов , (ФССЦпр 2011-изм. № 4-6, раздел 1): погрузочно-разгрузочные работы (НР и СП в прям. затратах ) | ФССЦпр пог. а/п (2011,изм. 4-6) |  |  |  | 0 | 0 | 0 | 0 | 0 | 0 | 0 | 0 | 0 | [17 empty] | 0 | 0 | 0 |  |  |  |  | 0 | 0 |  |  |  |  | 0 |  | 978645232 | 2 | 1 | 2 | 2 | 0 | 0 | 4815.16 | 4815.16 | 0 | 0 |  | 0 | 3 |  |  | 0 | 1 | 0 | 0 | 0 | 0 | 0 | 0
17 | 1 |  |  | 43 | т01-01-01-014 | Погрузочные работы при автомобильных перевозках изделий металлических (армокаркасы, заготовки трубные и др.) | 1 Т ГРУЗА | 0.857 | 0 |  |  |  |  | 0 | 0 | 0 | 0 | 0 | 0 | 0 | 0 | 0 | 0 | 0 |  | 35895755 | 8.36 | 0 | 0 | 0 | 0 | 0 | 0 | 0 | 0 | 8.36 | 0 | 0 | 0 | 0 | 0 | 0 | 0 | 0 | 0 | 0 | 1 | 1 |  |  | 14.49 | 1 | 1 | 1 |  |  |  |  | 0 | 1 | ФССЦпг-2001, т01-01-01-014, приказ Минстроя России №1039/пр от 30.12.2016г. |  |  | 700004 | 0 | т01-01-01-014 | 1 | 19 | 0 | 1 | 1 | 1 | 1 | 1 | 1 |  | 0 | 0 |  |  |  |  | 0 | 0 | [5 empty] | 0 |  | 0 | 121.1364 | 0 | 0 | 0 | 0 | 0 | 0 | 0 | 0 | 0 | 0 | [13 empty] | 0 | 0 | 1 | 1 |  |  |  | 1013 | 1 Т ГРУЗА | 1 Т ГРУЗА | 1 | [6 empty] | 31266032 | 19 | Погрузочно-разгрузочные работы | 0 |  | 1 | 700004 | Перевозка грузов , (ФССЦпр 2011-изм. № 4-6, раздел 1): погрузочно-разгрузочные работы (НР и СП в прям. затратах ) | ФССЦпр пог. а/п (2011,изм. 4-6) |  |  |  | 0 | 0 | 0 | 0 | 0 | 0 | 0 | 0 | 0 | [17 empty] | 0 | 0 | 0 |  |  |  |  | 0 | 0 |  |  |  |  | 0 |  | 274440783 | 2 | 1 | 2 | 2 | 0 | 0 | 103.81 | 103.81 | 0 | 0 |  | 0 | 3 |  |  | 0 | 1 | 0 | 0 | 0 | 0 | 0 | 0
17 | 1 |  |  | 44 | т01-01-01-045 | Погрузочные работы при автомобильных перевозках прочих материалов, деталей (с использованием погрузчика) | 1 Т ГРУЗА | 0.598 | 0 |  |  |  |  | 0 | 0 | 0 | 0 | 0 | 0 | 0 | 0 | 0 | 0 | 0 |  | 35895755 | 17.95 | 0 | 0 | 0 | 0 | 0 | 0 | 0 | 0 | 17.95 | 0 | 0 | 0 | 0 | 0 | 0 | 0 | 0 | 0 | 0 | 1 | 1 |  |  | 14.3 | 1 | 1 | 1 |  |  |  |  | 0 | 1 | ФССЦпг-2001, т01-01-01-045, приказ Минстроя России №1039/пр от 30.12.2016г. |  |  | 700004 | 0 | т01-01-01-045 | 1 | 19 | 0 | 1 | 1 | 1 | 1 | 1 | 1 |  | 0 | 0 |  |  |  |  | 0 | 0 | [5 empty] | 0 |  | 0 | 256.685 | 0 | 0 | 0 | 0 | 0 | 0 | 0 | 0 | 0 | 0 | [13 empty] | 0 | 0 | 1 | 1 |  |  |  | 1013 | 1 Т ГРУЗА | 1 Т ГРУЗА | 1 | [6 empty] | 31266032 | 19 | Погрузочно-разгрузочные работы | 0 |  | 1 | 700004 | Перевозка грузов , (ФССЦпр 2011-изм. № 4-6, раздел 1): погрузочно-разгрузочные работы (НР и СП в прям. затратах ) | ФССЦпр пог. а/п (2011,изм. 4-6) |  |  |  | 0 | 0 | 0 | 0 | 0 | 0 | 0 | 0 | 0 | [17 empty] | 0 | 0 | 0 |  |  |  |  | 0 | 0 |  |  |  |  | 0 |  | 348627842 | 2 | 1 | 2 | 2 | 0 | 0 | 153.5 | 153.5 | 0 | 0 |  | 0 | 3 |  |  | 0 | 1 | 0 | 0 | 0 | 0 | 0 | 0
17 | 1 |  |  | 45 | т01-01-01-015 | Погрузочные работы при автомобильных перевозках металлических конструкций массой до 1 т (распределительный шкаф) | 1 Т ГРУЗА | 0.18 | 0 |  |  |  |  | 0 | 0 | 0 | 0 | 0 | 0 | 0 | 0 | 0 | 0 | 0 |  | 35895755 | 22.33 | 0 | 0 | 0 | 0 | 0 | 0 | 0 | 0 | 22.33 | 0 | 0 | 0 | 0 | 0 | 0 | 0 | 0 | 0 | 0 | 1 | 1 |  |  | 14.32 | 1 | 1 | 1 |  |  |  |  | 0 | 1 | ФССЦпг-2001, т01-01-01-015, приказ Минстроя России №1039/пр от 30.12.2016г. |  |  | 700004 | 0 | т01-01-01-015 | 1 | 19 | 0 | 1 | 1 | 1 | 1 | 1 | 1 |  | 0 | 0 |  |  |  |  | 0 | 0 | [5 empty] | 0 |  | 0 | 319.7656 | 0 | 0 | 0 | 0 | 0 | 0 | 0 | 0 | 0 | 0 | [13 empty] | 0 | 0 | 1 | 1 |  |  |  | 1013 | 1 Т ГРУЗА | 1 Т ГРУЗА | 1 | [6 empty] | 31266032 | 19 | Погрузочно-разгрузочные работы | 0 |  | 1 | 700004 | Перевозка грузов , (ФССЦпр 2011-изм. № 4-6, раздел 1): погрузочно-разгрузочные работы (НР и СП в прям. затратах ) | ФССЦпр пог. а/п (2011,изм. 4-6) |  |  |  | 0 | 0 | 0 | 0 | 0 | 0 | 0 | 0 | 0 | [17 empty] | 0 | 0 | 0 |  |  |  |  | 0 | 0 |  |  |  |  | 0 |  | -1514877476 | 2 | 1 | 2 | 2 | 0 | 0 | 57.56 | 57.56 | 0 | 0 |  | 0 | 3 |  |  | 0 | 1 | 0 | 0 | 0 | 0 | 0 | 0
17 | 1 |  |  | 46 | т03-01-01-002 | Перевозка грузов I класса автомобилями бортовыми грузоподъемностью до 15 т на расстояние до 2 км | 1 Т ГРУЗА | 32.535 | 0 |  |  |  |  | 0 | 0 | 0 | 0 | 0 | 0 | 0 | 0 | 0 | 0 | 0 |  | 35895755 | 7.37 | 0 | 0 | 0 | 0 | 0 | 0 | 0 | 0 | 7.37 | 0 | 0 | 0 | 0 | 0 | 0 | 0 | 0 | 0 | 0 | 1 | 1 |  |  | 8.38 | 1 | 1 | 1 |  |  |  |  | 0 | 1 | ФССЦпг-2001, т03-01-01-002, приказ Минстроя России №1039/пр от 30.12.2016г. |  |  | 700005 | 0 | т03-01-01-002 | 1 | 10 | 0 | 1 | 1 | 1 | 1 | 1 | 1 |  | 0 | 0 |  |  |  |  | 0 | 0 | [5 empty] | 0 |  | 0 | 61.7606 | 0 | 0 | 0 | 0 | 0 | 0 | 0 | 0 | 0 | 0 | [13 empty] | 0 | 0 | 1 | 1 |  |  |  | 1013 | 1 Т ГРУЗА | 1 Т ГРУЗА | 1 | [6 empty] | 31266033 | 10 | Перевозка грузов авто/транспортом | 0 |  | 1 | 700005 | Перевозкуа грузов (ФССЦпр-2011 - изм. 7, разделы 1-4) - по сметной стоимости | ФССЦпр , изм. 7 |  |  |  | 0 | 0 | 0 | 0 | 0 | 0 | 0 | 0 | 0 | [17 empty] | 0 | 0 | 0 |  |  |  |  | 0 | 0 |  |  |  |  | 0 |  | 1037674834 | 2 | 1 | 2 | 2 | 0 | 0 | 2009.38 | 2009.38 | 0 | 0 |  | 0 | 3 |  |  | 0 | 1 | 0 | 0 | 0 | 0 | 0 | 0
17 | 1 |  |  | 47 | т01-01-02-003 | Разгрузочные работы при автомобильных перевозках изделий из сборного железобетона, бетона, керамзитобетона массой до 3 т | 1 Т ГРУЗА | 30.9 | 0 |  |  |  |  | 0 | 0 | 0 | 0 | 0 | 0 | 0 | 0 | 0 | 0 | 0 |  | 35895755 | 10.71 | 0 | 0 | 0 | 0 | 0 | 0 | 0 | 0 | 10.71 | 0 | 0 | 0 | 0 | 0 | 0 | 0 | 0 | 0 | 0 | 1 | 1 |  |  | 14.55 | 1 | 1 | 1 |  |  |  |  | 0 | 1 | ФССЦпг-2001, т01-01-02-003, приказ Минстроя России №1039/пр от 30.12.2016г. |  |  | 700004 | 0 | т01-01-02-003 | 1 | 19 | 0 | 1 | 1 | 1 | 1 | 1 | 1 |  | 0 | 0 |  |  |  |  | 0 | 0 | [5 empty] | 0 |  | 0 | 155.8305 | 0 | 0 | 0 | 0 | 0 | 0 | 0 | 0 | 0 | 0 | [13 empty] | 0 | 0 | 1 | 1 |  |  |  | 1013 | 1 Т ГРУЗА | 1 Т ГРУЗА | 1 | [6 empty] | 31266032 | 19 | Погрузочно-разгрузочные работы | 0 |  | 1 | 700004 | Перевозка грузов , (ФССЦпр 2011-изм. № 4-6, раздел 1): погрузочно-разгрузочные работы (НР и СП в прям. затратах ) | ФССЦпр пог. а/п (2011,изм. 4-6) |  |  |  | 0 | 0 | 0 | 0 | 0 | 0 | 0 | 0 | 0 | [17 empty] | 0 | 0 | 0 |  |  |  |  | 0 | 0 |  |  |  |  | 0 |  | 1175098387 | 2 | 1 | 2 | 2 | 0 | 0 | 4815.16 | 4815.16 | 0 | 0 |  | 0 | 3 |  |  | 0 | 1 | 0 | 0 | 0 | 0 | 0 | 0
17 | 1 |  |  | 48 | т01-01-02-014 | Разгрузочные работы при автомобильных перевозках изделий металлических (армокаркасы, заготовки трубные и др.) | 1 Т ГРУЗА | 0.857 | 0 |  |  |  |  | 0 | 0 | 0 | 0 | 0 | 0 | 0 | 0 | 0 | 0 | 0 |  | 35895755 | 8.36 | 0 | 0 | 0 | 0 | 0 | 0 | 0 | 0 | 8.36 | 0 | 0 | 0 | 0 | 0 | 0 | 0 | 0 | 0 | 0 | 1 | 1 |  |  | 14.49 | 1 | 1 | 1 |  |  |  |  | 0 | 1 | ФССЦпг-2001, т01-01-02-014, приказ Минстроя России №1039/пр от 30.12.2016г. |  |  | 700004 | 0 | т01-01-02-014 | 1 | 19 | 0 | 1 | 1 | 1 | 1 | 1 | 1 |  | 0 | 0 |  |  |  |  | 0 | 0 | [5 empty] | 0 |  | 0 | 121.1364 | 0 | 0 | 0 | 0 | 0 | 0 | 0 | 0 | 0 | 0 | [13 empty] | 0 | 0 | 1 | 1 |  |  |  | 1013 | 1 Т ГРУЗА | 1 Т ГРУЗА | 1 | [6 empty] | 31266032 | 19 | Погрузочно-разгрузочные работы | 0 |  | 1 | 700004 | Перевозка грузов , (ФССЦпр 2011-изм. № 4-6, раздел 1): погрузочно-разгрузочные работы (НР и СП в прям. затратах ) | ФССЦпр пог. а/п (2011,изм. 4-6) |  |  |  | 0 | 0 | 0 | 0 | 0 | 0 | 0 | 0 | 0 | [17 empty] | 0 | 0 | 0 |  |  |  |  | 0 | 0 |  |  |  |  | 0 |  | -1378308799 | 2 | 1 | 2 | 2 | 0 | 0 | 103.81 | 103.81 | 0 | 0 |  | 0 | 3 |  |  | 0 | 1 | 0 | 0 | 0 | 0 | 0 | 0
17 | 1 |  |  | 49 | т01-01-02-045 | Разгрузочные работы при автомобильных перевозках прочих материалов, деталей (с использованием погрузчика) (провода) | 1 Т ГРУЗА | 0.598 | 0 |  |  |  |  | 0 | 0 | 0 | 0 | 0 | 0 | 0 | 0 | 0 | 0 | 0 |  | 35895755 | 14.41 | 0 | 0 | 0 | 0 | 0 | 0 | 0 | 0 | 14.41 | 0 | 0 | 0 | 0 | 0 | 0 | 0 | 0 | 0 | 0 | 1 | 1 |  |  | 12.12 | 1 | 1 | 1 |  |  |  |  | 0 | 1 | ФССЦпг-2001, т01-01-02-045, приказ Минстроя России №1039/пр от 30.12.2016г. |  |  | 700004 | 0 | т01-01-02-045 | 1 | 19 | 0 | 1 | 1 | 1 | 1 | 1 | 1 |  | 0 | 0 |  |  |  |  | 0 | 0 | [5 empty] | 0 |  | 0 | 174.6492 | 0 | 0 | 0 | 0 | 0 | 0 | 0 | 0 | 0 | 0 | [13 empty] | 0 | 0 | 1 | 1 |  |  |  | 1013 | 1 Т ГРУЗА | 1 Т ГРУЗА | 1 | [6 empty] | 31266032 | 19 | Погрузочно-разгрузочные работы | 0 |  | 1 | 700004 | Перевозка грузов , (ФССЦпр 2011-изм. № 4-6, раздел 1): погрузочно-разгрузочные работы (НР и СП в прям. затратах ) | ФССЦпр пог. а/п (2011,изм. 4-6) |  |  |  | 0 | 0 | 0 | 0 | 0 | 0 | 0 | 0 | 0 | [17 empty] | 0 | 0 | 0 |  |  |  |  | 0 | 0 |  |  |  |  | 0 |  | 111739230 | 2 | 1 | 2 | 2 | 0 | 0 | 104.44 | 104.44 | 0 | 0 |  | 0 | 3 |  |  | 0 | 1 | 0 | 0 | 0 | 0 | 0 | 0
17 | 1 |  |  | 50 | т01-01-02-016 | Разгрузочные работы при автомобильных перевозках металлических конструкций массой от 1 до 3 т (распределительный шкаф) | 1 Т ГРУЗА | 0.27 | 0 |  |  |  |  | 0 | 0 | 0 | 0 | 0 | 0 | 0 | 0 | 0 | 0 | 0 |  | 35895755 | 10.45 | 0 | 0 | 0 | 0 | 0 | 0 | 0 | 0 | 10.45 | 0 | 0 | 0 | 0 | 0 | 0 | 0 | 0 | 0 | 0 | 1 | 1 |  |  | 14.31 | 1 | 1 | 1 |  |  |  |  | 0 | 1 | ФССЦпг-2001, т01-01-02-016, приказ Минстроя России №1039/пр от 30.12.2016г. |  |  | 700004 | 0 | т01-01-02-016 | 1 | 19 | 0 | 1 | 1 | 1 | 1 | 1 | 1 |  | 0 | 0 |  |  |  |  | 0 | 0 | [5 empty] | 0 |  | 0 | 149.5395 | 0 | 0 | 0 | 0 | 0 | 0 | 0 | 0 | 0 | 0 | [13 empty] | 0 | 0 | 1 | 1 |  |  |  | 1013 | 1 Т ГРУЗА | 1 Т ГРУЗА | 1 | [6 empty] | 31266032 | 19 | Погрузочно-разгрузочные работы | 0 |  | 1 | 700004 | Перевозка грузов , (ФССЦпр 2011-изм. № 4-6, раздел 1): погрузочно-разгрузочные работы (НР и СП в прям. затратах ) | ФССЦпр пог. а/п (2011,изм. 4-6) |  |  |  | 0 | 0 | 0 | 0 | 0 | 0 | 0 | 0 | 0 | [17 empty] | 0 | 0 | 0 |  |  |  |  | 0 | 0 |  |  |  |  | 0 |  | -548397590 | 2 | 1 | 2 | 2 | 0 | 0 | 40.38 | 40.38 | 0 | 0 |  | 0 | 3 |  |  | 0 | 1 | 0 | 0 | 0 | 0 | 0 | 0
51 | 1 | 4 | 106 |  | Новый раздел | Демонтаж ИВРУ в районе СП-14 и демонтаж ВЛ-0,4 кВ от КТП-10 до ИВРУ | 0 | [6 empty] | 39663.74 | 0 | 25401.1 | 9090.57 | 14262.64 | 0 | 61.7339 | 31.6891 | 0 | 20429.64 | 11548.22 |  |  | 39663.74 | 0 | 25401.1 | 9090.57 | 14262.64 | 0 | 61.7339 | 31.6891 | 0 | 20429.64 | 11548.22 |  |  | 0 | 0 | 0 | 83844.8 | 76723.98 | 7120.82 | 0 | 0 | 0 | 0 | 0 | 0 | 0 | 0 | 0 | [20 empty] | 0 | 0 | 0 | 83844.8 | 76723.98 | 7120.82 | 0 | 0 | 0 | 0 | 0 | 0 | 0 | 0 | 0 | [115 empty] | 0
50 | 0 | 0 | 1 | 201 | 39663.74 | ПЗ | Прямые затраты |  |  | 201 | 1 | 3 |  | 2
50 | 0 | 0 | 1 | 202 | 0 | СтМатОб | Стоимость материальных ресурсов (всего) |  |  | 202 | 2 | 3 |  | 2
50 | 0 | 0 | 1 | 222 | 0 | СтМатОбЗак | Стоимость материалов и оборудования заказчика |  |  | 222 | 3 | 3 |  | 2
50 | 0 | 0 | 1 | 225 | 0 | СтМатОбПод | Стоимость материалов и оборудования подрядчика |  |  | 225 | 4 | 3 |  | 2
50 | 0 | 0 | 1 | 226 | 0 | СтМат | Стоимость материалов (всего) |  |  | 226 | 5 | 3 |  | 2
50 | 0 | 0 | 1 | 227 | 0 | СтМатЗак | Стоимость материалов заказчика |  |  | 227 | 6 | 3 |  | 2
50 | 0 | 0 | 1 | 228 | 0 | СтМатПод | Стоимость материалов подрядчика |  |  | 228 | 7 | 3 |  | 2
50 | 0 | 0 | 1 | 216 | 0 | Оборуд | Стоимость оборудования (всего) |  |  | 216 | 8 | 3 |  | 2
50 | 0 | 0 | 1 | 223 | 0 | ОборудЗак | Стоимость оборудования заказчика |  |  | 223 | 9 | 3 |  | 2
50 | 0 | 0 | 1 | 229 | 0 | ОборудПод | Стоимость оборудования подрядчика |  |  | 229 | 10 | 3 |  | 2
50 | 0 | 0 | 1 | 203 | 25401.1 | ЭММ | Эксплуатация машин |  |  | 203 | 11 | 3 |  | 2
50 | 0 | 0 | 1 | 231 | 0 | ЭММсНРиСП | Эксплуатация машин по ТСН-2001.16 |  |  | 231 | 12 | 3 |  | 2
50 | 0 | 0 | 1 | 204 | 9090.57 | ЗПМ | ЗП машинистов |  |  | 204 | 13 | 3 |  | 2
50 | 0 | 0 | 1 | 205 | 14262.64 | ОЗП | Основная ЗП рабочих |  |  | 205 | 14 | 3 |  | 2
50 | 0 | 0 | 1 | 232 | 0 | ОЗПсНРиСП | Основная ЗП рабочих по ТСН-2001.16 |  |  | 232 | 15 | 3 |  | 2
50 | 0 | 0 | 1 | 214 | 76723.98 | Строит | Строительные работы с НР и СП |  |  | 214 | 16 | 3 |  | 2
50 | 0 | 0 | 1 | 215 | 7120.82 | Монтаж | Монтажные работы с НР и СП |  |  | 215 | 17 | 3 |  | 2
50 | 0 | 0 | 1 | 217 | 0 | Прочие | Прочие работы с НР и СП |  |  | 217 | 18 | 3 |  | 2
50 | 0 | 0 | 1 | 230 | 0 | ПрочиеЗатр | Прочие затраты по ТСН-2001.16 |  |  | 230 | 19 | 3 |  | 2
50 | 0 | 0 | 1 | 206 | 0 | ВозврМат | Возврат материалов |  |  | 206 | 20 | 3 |  | 2
50 | 0 | 0 | 1 | 207 | 61.7339 | ТрудСтр | Трудозатраты строителей |  |  | 207 | 21 | 3 |  | -1
50 | 0 | 0 | 1 | 208 | 31.6891 | ТрудМаш | Трудозатраты машинистов |  |  | 208 | 22 | 3 |  | -1
50 | 0 | 0 | 1 | 209 | 0 | ТранспМат | Транспорт материалов |  |  | 209 | 23 | 3 |  | 2
50 | 0 | 0 | 1 | 210 | 20429.64 | НР | Накладные расходы |  |  | 210 | 24 | 3 |  | 2
50 | 0 | 0 | 1 | 211 | 11548.22 | СмПриб | Сметная прибыль |  |  | 211 | 25 | 3 |  | 2
50 | 0 | 0 | 1 | 224 | 83844.8 | Всего | Всего с НР и СП |  |  | 224 | 26 | 3 |  | 2
51 | 1 | 3 | 20 |  | 5 | Перефиксация КЛ-0,4 кВ из ИВРУ в СП-14 | 0 | [6 empty] | 437962.52 | 295762.33 | 53424.62 | 19598.57 | 88775.57 | 0 | 389.2825 | 63.8659 | 0 | 92974.36 | 57091.86 | [15 empty] | 154585.5 | 0 | 0 | 612772.8 | 352786.77 | 258929.79 | 1056.24 | 141176.83 | 295762.33 | 154585.5 | 141176.83 | 0 | 0 | 0 | 0 | [150 empty] | 0
50 | 0 | 0 | 1 | 201 | 437962.52 | ПЗ | Прямые затраты |  |  | 201 | 1 | 3 |  | 2
50 | 0 | 0 | 1 | 202 | 295762.33 | СтМатОб | Стоимость материальных ресурсов (всего) |  |  | 202 | 2 | 3 |  | 2
50 | 0 | 0 | 1 | 222 | 154585.5 | СтМатОбЗак | Стоимость материалов и оборудования заказчика |  |  | 222 | 3 | 3 |  | 2
50 | 0 | 0 | 1 | 225 | 141176.83 | СтМатОбПод | Стоимость материалов и оборудования подрядчика |  |  | 225 | 4 | 3 |  | 2
50 | 0 | 0 | 1 | 226 | 295762.33 | СтМат | Стоимость материалов (всего) |  |  | 226 | 5 | 3 |  | 2
50 | 1 | 0 | 1 | 227 | 154585.5 | СтМатЗак | Стоимость материалов заказчика |  |  | 227 | 6 | 0 |  | 2
50 | 0 | 0 | 1 | 228 | 141176.83 | СтМатПод | Стоимость материалов подрядчика |  |  | 228 | 7 | 3 |  | 2
50 | 0 | 0 | 1 | 216 | 0 | Оборуд | Стоимость оборудования (всего) |  |  | 216 | 8 | 3 |  | 2
50 | 0 | 0 | 1 | 223 | 0 | ОборудЗак | Стоимость оборудования заказчика |  |  | 223 | 9 | 3 |  | 2
50 | 0 | 0 | 1 | 229 | 0 | ОборудПод | Стоимость оборудования подрядчика |  |  | 229 | 10 | 3 |  | 2
50 | 0 | 0 | 1 | 203 | 53424.62 | ЭММ | Эксплуатация машин |  |  | 203 | 11 | 3 |  | 2
50 | 0 | 0 | 1 | 231 | 0 | ЭММсНРиСП | Эксплуатация машин по ТСН-2001.16 |  |  | 231 | 12 | 3 |  | 2
50 | 0 | 0 | 1 | 204 | 19598.57 | ЗПМ | ЗП машинистов |  |  | 204 | 13 | 3 |  | 2
50 | 0 | 0 | 1 | 205 | 88775.57 | ОЗП | Основная ЗП рабочих |  |  | 205 | 14 | 3 |  | 2
50 | 0 | 0 | 1 | 232 | 0 | ОЗПсНРиСП | Основная ЗП рабочих по ТСН-2001.16 |  |  | 232 | 15 | 3 |  | 2
50 | 0 | 0 | 1 | 214 | 352786.77 | Строит | Строительные работы с НР и СП |  |  | 214 | 16 | 3 |  | 2
50 | 0 | 0 | 1 | 215 | 258929.79 | Монтаж | Монтажные работы с НР и СП |  |  | 215 | 17 | 3 |  | 2
50 | 0 | 0 | 1 | 217 | 1056.24 | Прочие | Прочие работы с НР и СП |  |  | 217 | 18 | 3 |  | 2
50 | 0 | 0 | 1 | 230 | 0 | ПрочиеЗатр | Прочие затраты по ТСН-2001.16 |  |  | 230 | 19 | 3 |  | 2
50 | 0 | 0 | 1 | 206 | 0 | ВозврМат | Возврат материалов |  |  | 206 | 20 | 3 |  | 2
50 | 0 | 0 | 1 | 207 | 389.2825 | ТрудСтр | Трудозатраты строителей |  |  | 207 | 21 | 3 |  | -1
50 | 0 | 0 | 1 | 208 | 63.8659 | ТрудМаш | Трудозатраты машинистов |  |  | 208 | 22 | 3 |  | -1
50 | 0 | 0 | 1 | 209 | 0 | ТранспМат | Транспорт материалов |  |  | 209 | 23 | 3 |  | 2
50 | 0 | 0 | 1 | 210 | 92974.36 | НР | Накладные расходы |  |  | 210 | 24 | 3 |  | 2
50 | 0 | 0 | 1 | 211 | 57091.86 | СмПриб | Сметная прибыль |  |  | 211 | 25 | 3 |  | 2
50 | 0 | 0 | 1 | 224 | 612772.8 | Всего | Всего с НР и СП |  |  | 224 | 26 | 3 |  | 2
50 | 1 | 0 | 2 | 0 | 458187.3 | Итог1 | Итого по локальной смете без учета материалов Заказчика |  |  | 212 | 27 | 0 |  | 2
3 | 1 |  | 197 |  | 6 | Пусконаладочные работы КЛ-0,4 кВ из ИВРУ в СП-14 |  | 0 | Ведомость объемов работ по перефиксации КЛ-0,4 кВ из ИВРУ в СП-14 (Приложение №3 к Техническому заданию) | -1 | 6 | [9 empty] | 0 | [53 empty] | 0 | [7 empty] | 0 | 0
52 | 1 | 3 | 190 | 0 | 6 | 0 | [7 empty] | 11737.16 | 0 | 0 | 0 | 11737.16 | 0 | 35.4816 | 0 | 0 | 6455.44 | 3755.89 | 0 | 0 | 11737.16 | 0 | 0 | 0 | 11737.16 | 0 | 35.4816 | 0 | 0 | 6455.44 | 3755.89 | 0 | 0 | 0 | 0 | 0 | 21948.49 | 0 | 0 | 21948.49 | 0 | 0 | 0 | 0 | 0 | 0 | 0 | 0 | 0 | 0 | 0 | 0 | 0 | 0 | 0 | 0 | 0 | 0 | 0 | 0 | 0 | 0 | 0 | 0 | 0 | 0 | 0 | 0 | 0 | 0 | 0 | 21948.49 | 0 | 0 | 21948.49 | 0 | 0 | 0 | 0 | 0 | 0 | 0 | 0 | 0 | 0 | 0 | 0 | 0 | 0 | 0 | 0 | 0 | 0 | 0 | 0 | 0 | 0 | 0 | 0 | 0 | 0 | 0 | 0 | 0 | 0 | 0 | 0 | 0 | 0 | 0 | 0 | 0 | 0 | 0 | 0 | 0 | 0 | 0 | 0 | 0 | 0 | 0 | 0 | 0 | 0 | 0 | 0 | 0 | 0 | 0 | 0 | 0 | 0 | 0 | 0 | 0 | 0 | 0 | 0 | 0 | 0 | 0 | 0 | 0 | 0 | 0 | 0 | 0 | 0 | 0 | 0 | 0 | 0 | 0 | 0 | 0 | 0 | 0 | 0 | 0 | 0 | 0 | 0 | 0 | 0 | 0 | 0 | 0 | 0 | 0 | 0 | 0 | 0 | 0 | 0 | 0 | 0 | 0 | 0 | 0 | 0 | 0 | 0 | 0 | 0 | 0 | 0 | 0 | 0 | 0 | 0 | 0 | 0 | 0 | 0 | 0 | 0 | 0 | 0
17 | 1 | 194 | 185 | 1 | п01-11-024-01 | Фазировка электрической линии или трансформатора с сетью напряжением до 1 кВ | ШТ | 32 | 0 |  |  |  |  | 10414.66 | 0 | 0 | 0 | 10414.66 | 0 | 31.488 | 0 | 0 | 5728.06 | 3332.69 |  | 35895755 | 12.6 | 0 | 0 | 0 | 12.6 | 0 | 0.984 | 0 | 0 | 10.5 | 0 | 0 | 0 | 10.5 | 0 | 0.82 | 0 | 0 | 55 | 32 | 1 | 1 |  |  | 1 | 25.83 | 1 | 1 |  |  |  |  | 0 | 4 | ФЕРп-2001, п01-11-024-01, приказ Минстроя России №1039/пр от 30.12.2016г. |  |  | 200001 | 0 |  | 0 | 4 | 0 | 1 | 1 | 1 | 1 | 1 | 1 |  | 65 | 40 |  |  |  |  | 0 | 0 | [5 empty] | 0 | Поправка: Прил.2, Табл.4, п. 3 Наименование: Производство работ осуществляется в охранной зоне действующей воздушной линии электропередачи, вблизи объектов, находящихся под напряжением, внутри объектов капитального строительства, внутренняя проводка в которых не обесточена, если это приведет к ограничению действий рабочих в соответствии с требованиями техники безопасности | 0 | 10414.66 | 0 | 0 | 0 | 325.458 | 0 | 0.984 | 0 | 0 | 5728.063 | 3332.6912 | [6 empty] | )*1,2 |  | )*1,2 |  |  |  |  | 0 | 0 | 1 | 1 |  |  |  | 1013 | ШТ | ШТ | 1 | [6 empty] | 31266019 | 4 | Пусконаладочные работы | 0 |  | 4 | 200001 | Пусконаладочные работы : все сборники, отдел 05 ( диагностика лифтов ) и отдел 06 ( техническое освидетельствование ) сборника мрФЕР-01 | пФЕРп |  | Поправка: Прил.2, Табл.4, п. 3 |  | 512 | 10.5 | 0 | 0 | 0 | 10.5 | 0.82 | 0 | 0 | [17 empty] | 0 | 0 | 0 |  |  | *0,85 | *0,8 | 65 | 40 |  |  |  |  | 0 |  | -1118003811 | 2 | 1 | 2 | 0 | 0 | 0 | 19475.41 | 0 | 0 | 19475.41 |  | 0 | 3 | 0 |  | 0 | 1 | 0 |  |  | 0 | 0 | 0
17 | 1 | 196 | 187 | 2 | п01-11-028-01 | Измерение сопротивления изоляции (на линию) мегаомметром кабельных и других линий напряжением до 1 кВ, предназначенных для передачи электроэнергии к распределительным устройствам, щитам, шкафам, коммутационным аппаратам и электропотребителям | ШТ | 8 | 0 |  |  |  |  | 1322.5 | 0 | 0 | 0 | 1322.5 | 0 | 3.9936 | 0 | 0 | 727.38 | 423.2 |  | 35895755 | 6.4 | 0 | 0 | 0 | 6.4 | 0 | 0.4992 | 0 | 0 | 4.1 | 0 | 0 | 0 | 4.1 | 0 | 0.32 | 0 | 0 | 55 | 32 | 1 | 1 |  |  | 1 | 25.83 | 1 | 1 |  |  |  |  | 0 | 4 | ФЕРп-2001, п01-11-028-01, приказ Минстроя России №1039/пр от 30.12.2016г. |  |  | 200001 | 0 |  | 0 | 4 | 0 | 1 | 1 | 1 | 1 | 1 | 1 |  | 65 | 40 |  |  |  |  | 0 | 0 | [5 empty] | 0 | Поправка: Прил.2, Табл.4, п. 3 Наименование: Производство работ осуществляется в охранной зоне действующей воздушной линии электропередачи, вблизи объектов, находящихся под напряжением, внутри объектов капитального строительства, внутренняя проводка в которых не обесточена, если это приведет к ограничению действий рабочих в соответствии с требованиями техники безопасности Поправка: Сб.№пнр 1, п.1.1.84.2 Наименование: Для четырехпроводной линии | 0 | 1322.5 | 0 | 0 | 0 | 165.312 | 0 | 0.4992 | 0 | 0 | 727.375 | 423.2 | [6 empty] | )*1,2)*1,3 |  | )*1,2)*1,3 |  |  |  |  | 0 | 0 | 1 | 1 |  |  |  | 1013 | ШТ | ШТ | 1 | [6 empty] | 31266019 | 4 | Пусконаладочные работы | 0 |  | 4 | 200001 | Пусконаладочные работы : все сборники, отдел 05 ( диагностика лифтов ) и отдел 06 ( техническое освидетельствование ) сборника мрФЕР-01 | пФЕРп |  | Поправка: Прил.2, Табл.4, п. 3 Поправка: Сб.№пнр 1, п.1.1.84.2 |  | 512 | 4.1 | 0 | 0 | 0 | 4.1 | 0.32 | 0 | 0 | [17 empty] | 0 | 0 | 0 |  |  | *0,85 | *0,8 | 65 | 40 |  |  |  |  | 0 |  | -1617765494 | 2 | 1 | 2 | 0 | 0 | 0 | 2473.08 | 0 | 0 | 2473.08 |  | 0 | 3 | 0 |  | 0 | 1 | 0 |  |  | 0 | 0 | 0
51 | 1 | 3 | 190 |  | 6 |  | 0 | [6 empty] | 11737.16 | 0 | 0 | 0 | 11737.16 | 0 | 35.4816 | 0 | 0 | 6455.44 | 3755.89 |  |  | 11737.16 | 0 | 0 | 0 | 11737.16 | 0 | 35.4816 | 0 | 0 | 6455.44 | 3755.89 |  |  | 0 | 0 | 0 | 21948.49 | 0 | 0 | 21948.49 | 0 | 0 | 0 | 0 | 0 | 0 | 0 | 0 | [20 empty] | 0 | 0 | 0 | 21948.49 | 0 | 0 | 21948.49 | 0 | 0 | 0 | 0 | 0 | 0 | 0 | 0 | [115 empty] | 0
50 | 0 | 0 | 1 | 201 | 11737.16 | ПЗ | Прямые затраты |  |  | 201 | 1 | 3 |  | 2
50 | 0 | 0 | 1 | 202 | 0 | СтМатОб | Стоимость материальных ресурсов (всего) |  |  | 202 | 2 | 3 |  | 2
50 | 0 | 0 | 1 | 222 | 0 | СтМатОбЗак | Стоимость материалов и оборудования заказчика |  |  | 222 | 3 | 3 |  | 2
50 | 0 | 0 | 1 | 225 | 0 | СтМатОбПод | Стоимость материалов и оборудования подрядчика |  |  | 225 | 4 | 3 |  | 2
50 | 0 | 0 | 1 | 226 | 0 | СтМат | Стоимость материалов (всего) |  |  | 226 | 5 | 3 |  | 2
50 | 0 | 0 | 1 | 227 | 0 | СтМатЗак | Стоимость материалов заказчика |  |  | 227 | 6 | 3 |  | 2
50 | 0 | 0 | 1 | 228 | 0 | СтМатПод | Стоимость материалов подрядчика |  |  | 228 | 7 | 3 |  | 2
50 | 0 | 0 | 1 | 216 | 0 | Оборуд | Стоимость оборудования (всего) |  |  | 216 | 8 | 3 |  | 2
50 | 0 | 0 | 1 | 223 | 0 | ОборудЗак | Стоимость оборудования заказчика |  |  | 223 | 9 | 3 |  | 2
50 | 0 | 0 | 1 | 229 | 0 | ОборудПод | Стоимость оборудования подрядчика |  |  | 229 | 10 | 3 |  | 2
50 | 0 | 0 | 1 | 203 | 0 | ЭММ | Эксплуатация машин |  |  | 203 | 11 | 3 |  | 2
50 | 0 | 0 | 1 | 231 | 0 | ЭММсНРиСП | Эксплуатация машин по ТСН-2001.16 |  |  | 231 | 12 | 3 |  | 2
50 | 0 | 0 | 1 | 204 | 0 | ЗПМ | ЗП машинистов |  |  | 204 | 13 | 3 |  | 2
50 | 0 | 0 | 1 | 205 | 11737.16 | ОЗП | Основная ЗП рабочих |  |  | 205 | 14 | 3 |  | 2
50 | 0 | 0 | 1 | 232 | 0 | ОЗПсНРиСП | Основная ЗП рабочих по ТСН-2001.16 |  |  | 232 | 15 | 3 |  | 2
50 | 0 | 0 | 1 | 214 | 0 | Строит | Строительные работы с НР и СП |  |  | 214 | 16 | 3 |  | 2
50 | 0 | 0 | 1 | 215 | 0 | Монтаж | Монтажные работы с НР и СП |  |  | 215 | 17 | 3 |  | 2
50 | 0 | 0 | 1 | 217 | 21948.49 | Прочие | Прочие работы с НР и СП |  |  | 217 | 18 | 3 |  | 2
50 | 0 | 0 | 1 | 230 | 0 | ПрочиеЗатр | Прочие затраты по ТСН-2001.16 |  |  | 230 | 19 | 3 |  | 2
50 | 0 | 0 | 1 | 206 | 0 | ВозврМат | Возврат материалов |  |  | 206 | 20 | 3 |  | 2
50 | 0 | 0 | 1 | 207 | 35.4816 | ТрудСтр | Трудозатраты строителей |  |  | 207 | 21 | 3 |  | -1
50 | 0 | 0 | 1 | 208 | 0 | ТрудМаш | Трудозатраты машинистов |  |  | 208 | 22 | 3 |  | -1
50 | 0 | 0 | 1 | 209 | 0 | ТранспМат | Транспорт материалов |  |  | 209 | 23 | 3 |  | 2
50 | 0 | 0 | 1 | 210 | 6455.44 | НР | Накладные расходы |  |  | 210 | 24 | 3 |  | 2
50 | 0 | 0 | 1 | 211 | 3755.89 | СмПриб | Сметная прибыль |  |  | 211 | 25 | 3 |  | 2
50 | 0 | 0 | 1 | 224 | 21948.49 | Всего | Всего с НР и СП |  |  | 224 | 26 | 3 |  | 2
51 | 284 | 1 | 12 |  |  | Перефиксация КЛ-0,4 кВ из ИВРУ в СП-14 | 0 | [6 empty] | 449699.68 | 295762.33 | 53424.62 | 19598.57 | 100512.73 | 0 | 424.7641 | 63.8659 | 0 | 99429.8 | 60847.75 | [15 empty] | 154585.5 | 0 | 0 | 634721.29 | 352786.77 | 258929.79 | 23004.73 | 141176.83 | 295762.33 | 154585.5 | 141176.83 | 0 | 0 | 0 | 0 | [150 empty] | 0
50 | 0 | 0 | 1 | 201 | 449699.68 | ПЗ | Прямые затраты |  |  | 201 | 1 | 3 |  | 2
50 | 0 | 0 | 1 | 202 | 295762.33 | СтМатОб | Стоимость материальных ресурсов (всего) |  |  | 202 | 2 | 3 |  | 2
50 | 0 | 0 | 1 | 222 | 154585.5 | СтМатОбЗак | Стоимость материалов и оборудования заказчика |  |  | 222 | 3 | 3 |  | 2
50 | 0 | 0 | 1 | 225 | 141176.83 | СтМатОбПод | Стоимость материалов и оборудования подрядчика |  |  | 225 | 4 | 3 |  | 2
50 | 0 | 0 | 1 | 226 | 295762.33 | СтМат | Стоимость материалов (всего) |  |  | 226 | 5 | 3 |  | 2
50 | 0 | 0 | 1 | 227 | 154585.5 | СтМатЗак | Стоимость материалов заказчика |  |  | 227 | 6 | 3 |  | 2
50 | 0 | 0 | 1 | 228 | 141176.83 | СтМатПод | Стоимость материалов подрядчика |  |  | 228 | 7 | 3 |  | 2
50 | 0 | 0 | 1 | 216 | 0 | Оборуд | Стоимость оборудования (всего) |  |  | 216 | 8 | 3 |  | 2
50 | 0 | 0 | 1 | 223 | 0 | ОборудЗак | Стоимость оборудования заказчика |  |  | 223 | 9 | 3 |  | 2
50 | 0 | 0 | 1 | 229 | 0 | ОборудПод | Стоимость оборудования подрядчика |  |  | 229 | 10 | 3 |  | 2
50 | 0 | 0 | 1 | 203 | 53424.62 | ЭММ | Эксплуатация машин |  |  | 203 | 11 | 3 |  | 2
50 | 0 | 0 | 1 | 231 | 0 | ЭММсНРиСП | Эксплуатация машин по ТСН-2001.16 |  |  | 231 | 12 | 3 |  | 2
50 | 0 | 0 | 1 | 204 | 19598.57 | ЗПМ | ЗП машинистов |  |  | 204 | 13 | 3 |  | 2
50 | 0 | 0 | 1 | 205 | 100512.73 | ОЗП | Основная ЗП рабочих |  |  | 205 | 14 | 3 |  | 2
50 | 0 | 0 | 1 | 232 | 0 | ОЗПсНРиСП | Основная ЗП рабочих по ТСН-2001.16 |  |  | 232 | 15 | 3 |  | 2
50 | 0 | 0 | 1 | 214 | 352786.77 | Строит | Строительные работы с НР и СП |  |  | 214 | 16 | 3 |  | 2
50 | 0 | 0 | 1 | 215 | 258929.79 | Монтаж | Монтажные работы с НР и СП |  |  | 215 | 17 | 3 |  | 2
50 | 0 | 0 | 1 | 217 | 23004.73 | Прочие | Прочие работы с НР и СП |  |  | 217 | 18 | 3 |  | 2
50 | 0 | 0 | 1 | 230 | 0 | ПрочиеЗатр | Прочие затраты по ТСН-2001.16 |  |  | 230 | 19 | 3 |  | 2
50 | 0 | 0 | 1 | 206 | 0 | ВозврМат | Возврат материалов |  |  | 206 | 20 | 3 |  | 2
50 | 0 | 0 | 1 | 207 | 424.7641 | ТрудСтр | Трудозатраты строителей |  |  | 207 | 21 | 3 |  | -1
50 | 0 | 0 | 1 | 208 | 63.8659 | ТрудМаш | Трудозатраты машинистов |  |  | 208 | 22 | 3 |  | -1
50 | 0 | 0 | 1 | 209 | 0 | ТранспМат | Транспорт материалов |  |  | 209 | 23 | 3 |  | 2
50 | 0 | 0 | 1 | 210 | 99429.8 | НР | Накладные расходы |  |  | 210 | 24 | 3 |  | 2
50 | 0 | 0 | 1 | 211 | 60847.75 | СмПриб | Сметная прибыль |  |  | 211 | 25 | 3 |  | 2
50 | 0 | 0 | 1 | 224 | 634721.29 | Всего | Всего с НР и СП |  |  | 224 | 26 | 3 |  | 2
70 | 1 |  | 1 | СТР_РЕК | СТРОИТЕЛЬСТВО и РЕКОНСТРУКЦИЯ зданий и сооружений всех назначений | 1 | 0 |  | 1 | 0 |  |  | 0
70 | 1 |  | 2 | РЕМ_ЖИЛ | КАП. РЕМ. ЖИЛЫХ И ОБЩЕСТВЕННЫХ ЗДАНИЙ | 0 | 0 |  | 1 | 0 |  |  | 0
70 | 1 |  | 3 | РЕМ_ПР | КАП. РЕМ. ПРОИЗВОДСТВЕННЫХ ЗД, и СООРУЖЕНИЙ, НАРУЖНЫХ ИНЖЕНЕРНЫХ СЕТЕЙ, УЛИЦ И ДОРОГ МЕСТНОГО ЗНАЧЕНИЯ, МОСТОВ И ПУТЕПРОВОДОВ | 0 | 0 |  | 1 | 0 |  |  | 0
70 | 1 |  | 4 | УПР | {вкл} - УПРОЩЕННОЕ НАЛОГООБЛОЖЕНИЕ | 0 | 0 | Для всех расценок. ( при применении упрощенной системы налогообложения) · {УПР} - ( вкл.) - при упрощенной системе ; к = 0,9 к СП ( к= 0,7 к НР отменен с 1.01.11) · {УПР} - ( выкл.) - при обычной системе налогообложения | 0 | 0 |  |  | 0
70 | 1 |  | 5 | ХОЗ | {вкл} - ХОЗЯЙСТВЕННЫЙ СПОСОБ | 0 | 0 | Для всех расценок. ( при хозяйственном способе производства работ): · {ХОЗ} - ( вкл.) - при хоз. способе (к=0,6 к НР ) · {ХОЗ} - ( выкл.) - при обычном способе производства работ | 0 | 0 |  |  | 0
70 | 1 |  | 6 | СЛЖ | {вкл} - При РЕКОНСТРУКЦИИ сложных объектов, РЕКОНСТРУКЦИИ и КАП. РЕМОНТЕ объектов с дейст. яд. реакторами | 0 | 0 | Для сборников ФЕР ( при производстве работ на технически сложных объектах ): · { СЛЖ } - (вкл.) - работа на сложных объектах (к=1,2 к НР) · { СЛЖ } - (выкл.) - работа на обычных объектах | 0 | 0 |  |  | 0
70 | 1 |  | 7 | М/Т/Я | Работы по строительству мостов, тоннелей, метрополитенов, атомных станций, объектов с ядерным топливом и радиокативными отходами ( письмо Госстроя РФ № 2536-ИП/12/ГС от 27.11.12), коэффициенты к НР =0,85 и к СП-0,8 не назначаются | 0 | 0 |  | 0 | 0 |  |  | 0
70 | 1 |  | 8 | ОПТ/В | {вкл} - Прокладка МЕЖДУГОРОДНИХ ВОЛОКОННО-ОПТИЧЕСКИХ ЛИНИЙ (для ФЕРм10, отд. 6 разд.3) {выкл} - Прокладка ГОРОДСКИХ ВОЛОКОННО-ОПТИТЕСКИХ ЛИНИЙ (для ФЕРм10, отд. 6 разд.3) | 0 | 0 | Для сборников ФЕРм-10 ( волоконно-оптические линии связи ): · {М_ГОР_опт} - ( вкл.) - междугородные сети связи ( НР=120% , СП=70% ) · {М_ГОР_опт} - ( выкл.) - городские сети связи ( НР=100%; СП=65%) | 0 | 0 |  |  | 0
70 | 1 |  | 9 | ЗАКР | {вкл} - Обслуживающие и сопутстующие работы в тоннелях при производве работ ЗАКРЫТЫМ СПОСОБОМ {выкл} - Обслуживающие и сопутстующие работы в тоннелях при производве работ ОТКРЫТЫМ (ФЕР-29, разд.04 ) | 0 | 0 | Для сборника ФЕР -29 ( сопутствующие работы в тоннелях и метро. ): · {ЗАКР} - (вкл.) - при выполнении работ в тоннелях и метро закрытым способом (НР=145% , СП=75%); · {ЗАКР} - (выкл.) - при выполнении работ в тоннелях и метро отк | 0 | 0 |  |  | 0
70 | 1 |  | 10 | АВИ | (вкл) - При работах по ДИСПЕТЧЕРЕЗАЦИИ управления движением АВИАТРАНСПОРТОМ {вкл} (монтажные работы ) | 0 | 0 | Для сборников ФЕРм 08;10;11 : · {мАВИА} - (вкл.) - производство монтажных работы по диспетчеризации управления движением авиатранспортном (НР=95%, СП=55%) ; · {мАВИА} - (выкл. ) - при производстве работ на прочих объектах , кром | 0 | 0 |  |  | 0
70 | 1 |  | 11 | АЭС | (вкл) - Производство эл./монт. работ на АЭС ( ФЕРм -08 , отдел 01-03 ), и контроль свар. швов на АЭС {вкл} (ФЕРм-39, отд. 02 и 03 ) (вык) - Произовдство эл./монт. работ и и контроль свар. швов на ОБЫЧНЫХ СООРУЖ, | 0 | 0 | Для сборника ФЕРм -39 и ФЕРМ-08 ( при работах по контролю сварных соединений) : {мАЭС} - ( вкл.) - при выполнении работ по на АЭС (HР=101%; СП= 68%; {мАЭС} - (выкл.) - при выполнении работ на обычных объектах | 0 | 0 |  |  | 0
70 | 1 |  | 12 | Инд_исп.Сводный | Используется Индекс "по сводному" | 0 | 0 |  | 0 | 0 |  |  | 0
70 | 1 |  | 1 | К_НР_РЕМ | при ремонте жилых и общественных зданий если ( если {РЕМ_ЖИЛ}= [вкл.] | 0.9 | 1 | Для сборников ФЕР и ФЕРмр : · Значение {_МДСрем_НР}= 0,90 - при ремонте зданий жилого и гражданского назначений ( 0,90 к НР) ; · Значение {_МДСрем_НР}= 1,00 - при строительстве и реконструкции объектов всех назначений | 0 | 0 |  |  | 0
70 | 1 |  | 2 | К_СП_РЕМ | к нормам СП при капитальном ремонте зданий и сооружений всех назначений ( если или {РЕМ_ЖИЛ}=[вкл] , или (РЕМ_ПР}=[вкл] ) | 0.85 | 1 | Для сборников ФЕР и ФЕРмр : · Значение {_МДСрем_СП} = 0.85 - при ремонте зданий всех назначений ( 0,85 к СП); · Значение {_МДСрем_СП} = 1,00 - при строительстве и реконструкции объектов всех назначений | 0 | 0 |  |  | 0
70 | 1 |  | 3 | К_НР_05 | К нормам НР с 1.01.2005 по 1.01.2011 | 1 | 0.85 | Для норм НР с 1.01.2011 года: · {_ТЕК_НР} = 0.85 - Коэффициент учитывающий изменение нормы страховых взносов с 1.01.1 - (при расчете в текущем уровне цен индексами по статьям затрат ) · {_ТЕК_НР} = 1,00 - при расчет в текущем уровне цен и при уп | 0 | 0 |  |  | 0
70 | 1 |  | 4 | К_НР_11 | Коэфф. к НР для текущего уровня цен с 01.01.2011 при обычном и упрощенном налогообложении при постатейной индексации | 1 | 0 |  | 0 | 0 |  |  | 0
70 | 1 |  | 5 | К_СП_11 | Коэф. к СП в текущем уровне цен с 01.01.2011 | 1 | 0.8 | Для норм СП с 1.01.2011 года: · {_ТЕК_СП} = 0.80 - Коэффициент учитывающий изменение нормы страховых взносов с 1.01.11 - (при расчете в текущем уровне цен индексами по статьям затрат ) · {_ТЕК_СП} = 1,00 - без учета | 0 | 0 |  |  | 0
70 | 1 |  | 6 | К_НР_12 | Корректировка НР с 03.12.12 если (М/Т/Я) = {выкл.} | 0.85 | 0 |  | 0 | 0 |  |  | 0
70 | 1 |  | 7 | К_СП_12 | Корректировка СП с 03.12.12 в текущем уровне цен по письму 2536-ИП/12/ГС от 27.11.12 ( если (М/Т/Я) = {выкл.} ) | 0.8 | 0 |  | 0 | 0 |  |  | 0
70 | 1 |  | 8 | К_НР_УПР | Коэф. к НР при упрощенном налогообложении ( если {УПР} = [вкл] ) | 0.94 | 0 |  | 0 | 0 |  |  | 0
70 | 1 |  | 9 | К_СП_УПР | Коэф. к СП при упрощенном налогообложении ( если {УПР} = [вкл] ) | 0.9 | 0 |  | 0 | 0 |  |  | 0
70 | 1 |  | 10 | К_НР_ХОЗ | Коэф. к НР при хозяйственном способе производства работ ( если {ХОЗ}= {вкл} ) | 0.6 | 0 |  | 0 | 0 |  |  | 0
70 | 1 |  | 11 | К_НР_СЛЖ | Коэф. при реконструкции сложных объектов и кап. ремонте объектов с яд. реакторами ( если {СЛЖ} = [вкл] ) | 1.2 | 0 |  | 0 | 0 |  |  | 0
70 | 1 |  | 12 | Р_ОКР | Разрядность округления результата расчета НР и СП ( с 01.01.2011 - до целых ) | 0 | 0 |  | 0 | 0 |  |  | 0
70 | 1 |  | 13 | К_НР_УПР_ПУ | Коэф. к НР при упрощенном налогообложении ( если {УПР} = [вкл] ) для расценок на изготовление материалов, полуфабрикатов, а также металлических и трубопроводных заготовок, изготовляемых в построечных условиях | 0.94 | 0 |  | 0 | 0 |  |  | 0
-1
75 | Текущий уровень цен | 2018 | 0 | 5 |  | 0 | 1 | 0 | 3 | 0 | 0 | 0 | 35895755 | 1
1 | Сборник индексов | Мособлгосэкспертиза к ФЕР 2017 | 2018 | 5 | 1 | 1 | 0 | 2 | 1 | 1 | 1 | 1 | 1 | 1 | 1 | 1
65 |  | 1 | 0 | 245

## SourceObSm
0 | Smeta.RU (495) 974-1589 |  | _OBSM_ |  | 0 | 0 | 0 | Smeta.RU |  | 0 | 30805 | 10
1 | 1 | -1 |  |  | Новая стройка 1 | Территория инновационного центра "Сколково" | [8 empty] | 1984 | [6 empty] | 0
1 | 51 | 0 |  | 0 |  | Перефиксация КЛ-0,4 кВ из ИВРУ в СП-14 |  | 0 |  | 0 |  |  |  | 0 | 0 | 0 | 0 | 0 | Т.О. Ащепкова | Инженер-сметчик Дирекции по эксплуатации и содержанию объектов | Л.И. Волмаер | Руководитель Управления по ценообразованию и сметной работе | [17 empty] | Сметные нормы списания | Коды ценников | 1 | 1 | 0 | 0 | 1 | 0 | 2 | 2 | 1 | 1 | 0 | 0 | 0 | 0 | 0 | ФЕР-2017 | ТР для Версии 10: Центральные регионы (с учетом п-ма 2536-ИП/12/ГС от 22.03.2017 г | ФЕР-2017 | ФЕР-2017 | ФЕР-2017 | ФЕР-2017 | Поправки для ГСН 2017 от 31.03.2017 г | 0 | 0 | 524296 | 2 | 0
22 | 0 | 0 | 35895755 | 0 | 3
3 | 1 | 5 | Перефиксация КЛ-0,4 кВ из ИВРУ в СП-14 | 352.7868 | 258.9298 | 0 | 1.0562 | 612.7728 | 88.7756 | [13 empty] | 0 | -1 | 0 | 437962.52 | 295762.33 | 154585.5 | 0 | 0 | 53424.62 | 19598.57 | 88775.57 | 352786.77 | 258929.79 | 1056.24 | 0 | 389.2825 | 63.8659 | 0 | 92974.36 | 57091.86 | 612772.8
3 | 2 | 6 | Пусконаладочные работы КЛ-0,4 кВ из ИВРУ в СП-14 | 0 | 0 | 0 | 21.9485 | 21.9485 | 11.7372 | [13 empty] | 0 | -1 | 0 | 11737.16 | 0 | 0 | 0 | 0 | 0 | 0 | 11737.16 | 0 | 0 | 21948.49 | 0 | 35.4816 | 0 | 0 | 6455.44 | 3755.89 | 21948.49
51 |  |  |  | 352.7868 | 258.9298 | 0 | 23.0047 | 634.7213 | 100.5127
50 | 0 | 0 | 1 | 201 | 449699.68 | ПЗ | Прямые затраты |  |  | 201 | 1 | 3 |  | 2
50 | 0 | 0 | 1 | 202 | 295762.33 | СтМатОб | Стоимость материальных ресурсов (всего) |  |  | 202 | 2 | 3 |  | 2
50 | 0 | 0 | 1 | 222 | 154585.5 | СтМатОбЗак | Стоимость материалов и оборудования заказчика |  |  | 222 | 3 | 3 |  | 2
50 | 0 | 0 | 1 | 225 | 141176.83 | СтМатОбПод | Стоимость материалов и оборудования подрядчика |  |  | 225 | 4 | 3 |  | 2
50 | 0 | 0 | 1 | 226 | 295762.33 | СтМат | Стоимость материалов (всего) |  |  | 226 | 5 | 3 |  | 2
50 | 0 | 0 | 1 | 227 | 154585.5 | СтМатЗак | Стоимость материалов заказчика |  |  | 227 | 6 | 3 |  | 2
50 | 0 | 0 | 1 | 228 | 141176.83 | СтМатПод | Стоимость материалов подрядчика |  |  | 228 | 7 | 3 |  | 2
50 | 0 | 0 | 1 | 216 | 0 | Оборуд | Стоимость оборудования (всего) |  |  | 216 | 8 | 3 |  | 2
50 | 0 | 0 | 1 | 223 | 0 | ОборудЗак | Стоимость оборудования заказчика |  |  | 223 | 9 | 3 |  | 2
50 | 0 | 0 | 1 | 229 | 0 | ОборудПод | Стоимость оборудования подрядчика |  |  | 229 | 10 | 3 |  | 2
50 | 0 | 0 | 1 | 203 | 53424.62 | ЭММ | Эксплуатация машин |  |  | 203 | 11 | 3 |  | 2
50 | 0 | 0 | 1 | 231 | 0 | ЭММсНРиСП | Эксплуатация машин по ТСН-2001.16 |  |  | 231 | 12 | 3 |  | 2
50 | 0 | 0 | 1 | 204 | 19598.57 | ЗПМ | ЗП машинистов |  |  | 204 | 13 | 3 |  | 2
50 | 0 | 0 | 1 | 205 | 100512.73 | ОЗП | Основная ЗП рабочих |  |  | 205 | 14 | 3 |  | 2
50 | 0 | 0 | 1 | 232 | 0 | ОЗПсНРиСП | Основная ЗП рабочих по ТСН-2001.16 |  |  | 232 | 15 | 3 |  | 2
50 | 0 | 0 | 1 | 214 | 352786.77 | Строит | Строительные работы с НР и СП |  |  | 214 | 16 | 3 |  | 2
50 | 0 | 0 | 1 | 215 | 258929.79 | Монтаж | Монтажные работы с НР и СП |  |  | 215 | 17 | 3 |  | 2
50 | 0 | 0 | 1 | 217 | 23004.73 | Прочие | Прочие работы с НР и СП |  |  | 217 | 18 | 3 |  | 2
50 | 0 | 0 | 1 | 230 | 0 | ПрочиеЗатр | Прочие затраты по ТСН-2001.16 |  |  | 230 | 19 | 3 |  | 2
50 | 0 | 0 | 1 | 206 | 0 | ВозврМат | Возврат материалов |  |  | 206 | 20 | 3 |  | 2
50 | 0 | 0 | 1 | 207 | 424.7641 | ТрудСтр | Трудозатраты строителей |  |  | 207 | 21 | 3 |  | -1
50 | 0 | 0 | 1 | 208 | 63.8659 | ТрудМаш | Трудозатраты машинистов |  |  | 208 | 22 | 3 |  | -1
50 | 0 | 0 | 1 | 209 | 0 | ТранспМат | Транспорт материалов |  |  | 209 | 23 | 3 |  | 2
50 | 0 | 0 | 1 | 210 | 99429.8 | НР | Накладные расходы |  |  | 210 | 24 | 3 |  | 2
50 | 0 | 0 | 1 | 211 | 60847.75 | СмПриб | Сметная прибыль |  |  | 211 | 25 | 3 |  | 2
50 | 0 | 0 | 1 | 224 | 634721.29 | Всего | Всего с НР и СП |  |  | 224 | 26 | 3 |  | 2
-1
75 | Текущий уровень цен | 2018 | 0 | 5 |  | 0 | 1 | 0 | 3 | 0 | 0 | 0 | 35895755 | 1
1 | Сборник индексов | Мособлгосэкспертиза к ФЕР 2017 | 2018 | 5 | 1 | 1 | 0 | 2 | 1 | 1 | 1 | 1 | 1 | 1 | 1 | 1

## SmtRes
30 | 35895755 | 35895983 | 31708818 | 1 | 1 | 1 | 1 | 1-100-28 |  | Рабочий среднего разряда 2.8 | 1191 | 1013 | чел.-ч. | чел.-ч. | 1 | 0 | -200730820 | 167.424 | 0 | 0 | 0 | 8.38 | 0 | 0 | 0 | 8.38 | 1 | 1 | 1 | 1 | 0 | 1 | 1 | 0 | 0 | 139.52 | )*1,2 | 1 | 2 | 35895990 | 1 | 0 | 1 | 0 | 0 | 0 | 0 | 0 | 0 | 0 | 0 | 0 | 0 | 0 | 0 | 0 | 0 | 0 | 0 | 0 | 0 | 0 | 0 | 0 | 0 | 28.9309 | 8.38 | 8.38 | 1 | 0
30 | 35895755 | 35895983 | 31703727 | 1 | 1 | 1 | 1 | 4-100-00 |  | Затраты труда машинистов | 1191 | 1013 | чел.-ч. | чел.-ч. | 1 | 0 | -1417349443 | 34.39 | 0 | 0 | 0 | 0 | 0 | 0 | 0 | 0 | 1 | 1 | 1 | 1 | 0 | 1 | 0 | 0 | 0 | 34.39 |  | 2 | 2 | 35895991 | 1 | 2048 | 2 | 0 | 0 | 0 | 0 | 0 | 0 | 0 | 0 | 0 | 0 | 0 | 0 | 0 | 0 | 0 | 0 | 0 | 0 | 0 | 0 | 0 | 0 | 5.9426 | 0 | 0 | 1 | 0
30 | 35895755 | 35895983 | 31518461 | 1 | 1 | 1 | 2 | 91.01.02-004 | ФСЭМ-2001, 91.01.02-004, приказ Минстроя России №1039/пр от 30.12.2016г. | Автогрейдеры среднего типа, мощность 99 кВт (135 л.с.) | 1368 | 1011 | маш.-ч | маш.-ч | 1 | 0 | 645023554 | 0.792 | 0 | 123 | 13.5 | 0 | 0 | 123 | 13.5 | 0 | 1 | 1 | 1 | 1 | 0 | 1 | 1 | 0 | 0 | 0.66 | )*1,2 | 0 | 2 | 35895992 | 1 | 0 | 3 | 0 | 0 | 0 | 0 | 0 | 0 | 0 | 0 | 0 | 0 | 0 | 0 | 0 | 0 | 0 | 0 | 0 | 0 | 0 | 0 | 0 | 0 | 0.13686 | 123 | 123 | 1 | 0
30 | 35895755 | 35895983 | 31519244 | 1 | 1 | 1 | 2 | 91.05.05-014 | ФСЭМ-2001, 91.05.05-014, приказ Минстроя России №1039/пр от 30.12.2016г. | Краны на автомобильном ходу, грузоподъемность 10 т | 1368 | 1011 | маш.-ч | маш.-ч | 1 | 0 | -1718674368 | 40.38 | 0 | 111.99 | 13.5 | 0 | 0 | 111.99 | 13.5 | 0 | 1 | 1 | 1 | 1 | 0 | 1 | 1 | 0 | 0 | 33.65 | )*1,2 | 0 | 2 | 35895993 | 1 | 0 | 4 | 0 | 0 | 0 | 0 | 0 | 0 | 0 | 0 | 0 | 0 | 0 | 0 | 0 | 0 | 0 | 0 | 0 | 0 | 0 | 0 | 0 | 0 | 6.9777 | 111.99 | 111.99 | 1 | 0
30 | 35895755 | 35895983 | 31519467 | 1 | 1 | 1 | 2 | 91.06.05-011 | ФСЭМ-2001, 91.06.05-011, приказ Минстроя России №1039/пр от 30.12.2016г. | Погрузчик, грузоподъемность 5 т | 1368 | 1011 | маш.-ч | маш.-ч | 1 | 0 | 1225731627 | 0.096 | 0 | 89.99 | 10.06 | 0 | 0 | 89.99 | 10.06 | 0 | 1 | 1 | 1 | 1 | 0 | 1 | 1 | 0 | 0 | 0.08 | )*1,2 | 0 | 2 | 35895994 | 1 | 0 | 5 | 0 | 0 | 0 | 0 | 0 | 0 | 0 | 0 | 0 | 0 | 0 | 0 | 0 | 0 | 0 | 0 | 0 | 0 | 0 | 0 | 0 | 0 | 0.016589 | 89.99 | 89.99 | 1 | 0
30 | 35895755 | 35895983 | 31443147 | 1 | 1 | 1 | 3 | 02.3.01.02-0015 | ФССЦ-2001, 02.3.01.02-0015, приказ Минстроя России №1039/пр от 30.12.2016г. | Песок природный для строительных работ средний | 1339 | 1007 | м3 | м3 | 1 | 0 | -35545874 | 1.18 | 569.18 | 0 | 0 | 0 | 55.26 | 0 | 0 | 0 | 10.3 | 1 | 1 | 1 | 0 | 1 | 0 | 0 | 0 | 1.18 |  | 0 | 2 | 35895995 | 1 | 0 | 6 | 0 | 0 | 0 | 0 | 0 | 0 | 0 | 0 | 0 | 0 | 0 | 0 | 0 | 0 | 0 | 0 | 0 | 0 | 0 | 0 | 0 | 0 | 0.2039 | 569.18 | 55.26 | 10.3 | 0
32 | 35895755 | 35895998 | 31705604 | 1 | 1 | 1 | 1 | 1-100-26 |  | Рабочий среднего разряда 2.6 | 1191 | 1013 | чел.-ч. | чел.-ч. | 1 | 0 | 1430930646 | 45.912 | 0 | 0 | 0 | 8.24 | 0 | 0 | 0 | 8.24 | 1 | 1 | 1 | 1 | 0 | 1 | 1 | 0 | 0 | 38.26 | )*1,2 | 1 | 2 | 35896005 | 1 | 0 | 8 | 0 | 0 | 0 | 0 | 0 | 0 | 0 | 0 | 0 | 0 | 0 | 0 | 0 | 0 | 0 | 0 | 0 | 0 | 0 | 0 | 0 | 0 | 7.9336 | 8.24 | 8.24 | 1 | 0
32 | 35895755 | 35895998 | 31703727 | 1 | 1 | 1 | 1 | 4-100-00 |  | Затраты труда машинистов | 1191 | 1013 | чел.-ч. | чел.-ч. | 1 | 0 | -1417349443 | 29.58 | 0 | 0 | 0 | 0 | 0 | 0 | 0 | 0 | 1 | 1 | 1 | 1 | 0 | 1 | 0 | 0 | 0 | 29.58 |  | 2 | 2 | 35896006 | 1 | 2048 | 9 | 0 | 0 | 0 | 0 | 0 | 0 | 0 | 0 | 0 | 0 | 0 | 0 | 0 | 0 | 0 | 0 | 0 | 0 | 0 | 0 | 0 | 0 | 5.1114 | 0 | 0 | 1 | 0
32 | 35895755 | 35895998 | 31518461 | 1 | 1 | 1 | 2 | 91.01.02-004 | ФСЭМ-2001, 91.01.02-004, приказ Минстроя России №1039/пр от 30.12.2016г. | Автогрейдеры среднего типа, мощность 99 кВт (135 л.с.) | 1368 | 1011 | маш.-ч | маш.-ч | 1 | 0 | 645023554 | 0.372 | 0 | 123 | 13.5 | 0 | 0 | 123 | 13.5 | 0 | 1 | 1 | 1 | 1 | 0 | 1 | 1 | 0 | 0 | 0.31 | )*1,2 | 0 | 2 | 35896007 | 1 | 0 | 10 | 0 | 0 | 0 | 0 | 0 | 0 | 0 | 0 | 0 | 0 | 0 | 0 | 0 | 0 | 0 | 0 | 0 | 0 | 0 | 0 | 0 | 0 | 0.064282 | 123 | 123 | 1 | 0
32 | 35895755 | 35895998 | 31519244 | 1 | 1 | 1 | 2 | 91.05.05-014 | ФСЭМ-2001, 91.05.05-014, приказ Минстроя России №1039/пр от 30.12.2016г. | Краны на автомобильном ходу, грузоподъемность 10 т | 1368 | 1011 | маш.-ч | маш.-ч | 1 | 0 | -1718674368 | 18.168 | 0 | 111.99 | 13.5 | 0 | 0 | 111.99 | 13.5 | 0 | 1 | 1 | 1 | 1 | 0 | 1 | 1 | 0 | 0 | 15.14 | )*1,2 | 0 | 2 | 35896008 | 1 | 0 | 11 | 0 | 0 | 0 | 0 | 0 | 0 | 0 | 0 | 0 | 0 | 0 | 0 | 0 | 0 | 0 | 0 | 0 | 0 | 0 | 0 | 0 | 0 | 3.1394 | 111.99 | 111.99 | 1 | 0
32 | 35895755 | 35895998 | 31520575 | 1 | 1 | 1 | 2 | 91.13.01-038 | ФСЭМ-2001, 91.13.01-038, приказ Минстроя России №1039/пр от 30.12.2016г. | Машины поливомоечные 6000 л | 1368 | 1011 | маш.-ч | маш.-ч | 1 | 0 | 529073949 | 0.48 | 0 | 110 | 11.6 | 0 | 0 | 110 | 11.6 | 0 | 1 | 1 | 1 | 1 | 0 | 1 | 1 | 0 | 0 | 0.4 | )*1,2 | 0 | 2 | 35896009 | 1 | 0 | 12 | 0 | 0 | 0 | 0 | 0 | 0 | 0 | 0 | 0 | 0 | 0 | 0 | 0 | 0 | 0 | 0 | 0 | 0 | 0 | 0 | 0 | 0 | 0.082944 | 110 | 110 | 1 | 0
32 | 35895755 | 35895998 | 31520646 | 1 | 1 | 1 | 2 | 91.14.02-001 | ФСЭМ-2001, 91.14.02-001, приказ Минстроя России №1039/пр от 30.12.2016г. | Автомобили бортовые, грузоподъемность до 5 т | 1368 | 1011 | маш.-ч | маш.-ч | 1 | 0 | 1372534845 | 16.476 | 0 | 65.71 | 11.6 | 0 | 0 | 65.71 | 11.6 | 0 | 1 | 1 | 1 | 1 | 0 | 1 | 1 | 0 | 0 | 13.73 | )*1,2 | 0 | 2 | 35896010 | 1 | 0 | 13 | 0 | 0 | 0 | 0 | 0 | 0 | 0 | 0 | 0 | 0 | 0 | 0 | 0 | 0 | 0 | 0 | 0 | 0 | 0 | 0 | 0 | 0 | 2.8471 | 65.71 | 65.71 | 1 | 0
34 | 35895755 | 35896012 | 31703848 | 1 | 1 | 1 | 1 | 1-100-20 |  | Рабочий среднего разряда 2 | 1191 | 1013 | чел.-ч. | чел.-ч. | 1 | 0 | 735429535 | 184.8 | 0 | 0 | 0 | 7.8 | 0 | 0 | 0 | 7.8 | 1 | 1 | 1 | 1 | 0 | 1 | 1 | 0 | 0 | 154 | )*1,2 | 1 | 2 | 35896014 | 1 | 0 | 14 | 0 | 0 | 0 | 0 | 0 | 0 | 0 | 0 | 0 | 0 | 0 | 0 | 0 | 0 | 0 | 0 | 0 | 0 | 0 | 0 | 0 | 0 | 59.136 | 7.8 | 7.8 | 1 | 0
35 | 35895755 | 35896015 | 31709886 | 1 | 1 | 1 | 1 | 1-100-40 |  | Рабочий среднего разряда 4 | 1191 | 1013 | чел.-ч. | чел.-ч. | 1 | 0 | 1069510174 | 6.36 | 0 | 0 | 0 | 9.62 | 0 | 0 | 0 | 9.62 | 1 | 1 | 1 | 1 | 0 | 1 | 1 | 0 | 0 | 5.3 | )*1,2 | 1 | 2 | 35896020 | 1 | 0 | 15 | 0 | 0 | 0 | 0 | 0 | 0 | 0 | 0 | 0 | 0 | 0 | 0 | 0 | 0 | 0 | 0 | 0 | 0 | 0 | 0 | 0 | 0 | 3.18 | 9.62 | 9.62 | 1 | 0
35 | 35895755 | 35896015 | 31703727 | 1 | 1 | 1 | 1 | 4-100-00 |  | Затраты труда машинистов | 1191 | 1013 | чел.-ч. | чел.-ч. | 1 | 0 | -1417349443 | 3.9 | 0 | 0 | 0 | 0 | 0 | 0 | 0 | 0 | 1 | 1 | 1 | 1 | 0 | 1 | 0 | 0 | 0 | 3.9 |  | 2 | 2 | 35896021 | 1 | 2048 | 16 | 0 | 0 | 0 | 0 | 0 | 0 | 0 | 0 | 0 | 0 | 0 | 0 | 0 | 0 | 0 | 0 | 0 | 0 | 0 | 0 | 0 | 0 | 1.95 | 0 | 0 | 1 | 0
35 | 35895755 | 35896015 | 31520646 | 1 | 1 | 1 | 2 | 91.14.02-001 | ФСЭМ-2001, 91.14.02-001, приказ Минстроя России №1039/пр от 30.12.2016г. | Автомобили бортовые, грузоподъемность до 5 т | 1368 | 1011 | маш.-ч | маш.-ч | 1 | 0 | 1372534845 | 4.68 | 0 | 65.71 | 11.6 | 0 | 0 | 65.71 | 11.6 | 0 | 1 | 1 | 1 | 1 | 0 | 1 | 1 | 0 | 0 | 3.9 | )*1,2 | 0 | 2 | 35896022 | 1 | 0 | 17 | 0 | 0 | 0 | 0 | 0 | 0 | 0 | 0 | 0 | 0 | 0 | 0 | 0 | 0 | 0 | 0 | 0 | 0 | 0 | 0 | 0 | 0 | 2.34 | 65.71 | 65.71 | 1 | 0
35 | 35895755 | 35896015 | 31435925 | 17 | 1 | 1 | 3 | 999-9950 |  | Вспомогательные ненормируемые материалы (2% от ОЗП) | 1374 | 1013 | РУБ | РУБ | 1 | 0 | -1731369543 | 1.02 | 1 | 0 | 0 | 0 | 1 | 0 | 0 | 0 | 1 | 1 | 1 | 1 | 0 | 1 | 0 | 0 | 0 | 1.02 |  | 0 | 2 | 35896023 | 1 | 0 | 18 | 0 | 0 | 0 | 0 | 0 | 0 | 0 | 0 | 0 | 0 | 0 | 0 | 0 | 0 | 0 | 0 | 0 | 0 | 0 | 0 | 0 | 0 | 0.51 | 1 | 1 | 1 | 0
36 | 35895755 | 35896024 | 31709886 | 1 | 1 | 1 | 1 | 1-100-40 |  | Рабочий среднего разряда 4 | 1191 | 1013 | чел.-ч. | чел.-ч. | 1 | 0 | 1069510174 | 2.388 | 0 | 0 | 0 | 9.62 | 0 | 0 | 0 | 9.62 | 1 | 1 | 1 | 1 | 0 | 1 | 1 | 0 | 0 | 1.99 | )*1,2 | 1 | 2 | 35896029 | 1 | 0 | 19 | 0 | 0 | 0 | 0 | 0 | 0 | 0 | 0 | 0 | 0 | 0 | 0 | 0 | 0 | 0 | 0 | 0 | 0 | 0 | 0 | 0 | 0 | 8.358 | 9.62 | 9.62 | 1 | 0
36 | 35895755 | 35896024 | 31703727 | 1 | 1 | 1 | 1 | 4-100-00 |  | Затраты труда машинистов | 1191 | 1013 | чел.-ч. | чел.-ч. | 1 | 0 | -1417349443 | 0.08 | 0 | 0 | 0 | 0 | 0 | 0 | 0 | 0 | 1 | 1 | 1 | 1 | 0 | 1 | 0 | 0 | 0 | 0.08 |  | 2 | 2 | 35896030 | 1 | 2048 | 20 | 0 | 0 | 0 | 0 | 0 | 0 | 0 | 0 | 0 | 0 | 0 | 0 | 0 | 0 | 0 | 0 | 0 | 0 | 0 | 0 | 0 | 0 | 0.28 | 0 | 0 | 1 | 0
36 | 35895755 | 35896024 | 31520646 | 1 | 1 | 1 | 2 | 91.14.02-001 | ФСЭМ-2001, 91.14.02-001, приказ Минстроя России №1039/пр от 30.12.2016г. | Автомобили бортовые, грузоподъемность до 5 т | 1368 | 1011 | маш.-ч | маш.-ч | 1 | 0 | 1372534845 | 0.096 | 0 | 65.71 | 11.6 | 0 | 0 | 65.71 | 11.6 | 0 | 1 | 1 | 1 | 1 | 0 | 1 | 1 | 0 | 0 | 0.08 | )*1,2 | 0 | 2 | 35896031 | 1 | 0 | 21 | 0 | 0 | 0 | 0 | 0 | 0 | 0 | 0 | 0 | 0 | 0 | 0 | 0 | 0 | 0 | 0 | 0 | 0 | 0 | 0 | 0 | 0 | 0.336 | 65.71 | 65.71 | 1 | 0
36 | 35895755 | 35896024 | 31435925 | 17 | 1 | 1 | 3 | 999-9950 |  | Вспомогательные ненормируемые материалы (2% от ОЗП) | 1374 | 1013 | РУБ | РУБ | 1 | 0 | -1731369543 | 0.38 | 1 | 0 | 0 | 0 | 1 | 0 | 0 | 0 | 1 | 1 | 1 | 1 | 0 | 1 | 0 | 0 | 0 | 0.38 |  | 0 | 2 | 35896032 | 1 | 0 | 22 | 0 | 0 | 0 | 0 | 0 | 0 | 0 | 0 | 0 | 0 | 0 | 0 | 0 | 0 | 0 | 0 | 0 | 0 | 0 | 0 | 0 | 0 | 1.33 | 1 | 1 | 1 | 0
38 | 35895755 | 35896034 | 31709886 | 1 | 1 | 1 | 1 | 1-100-40 |  | Рабочий среднего разряда 4 | 1191 | 1013 | чел.-ч. | чел.-ч. | 1 | 0 | 1069510174 | 13.212 | 0 | 0 | 0 | 9.62 | 0 | 0 | 0 | 9.62 | 1 | 1 | 1 | 1 | 0 | 1 | 1 | 0 | 0 | 11.01 | )*1,2 | 1 | 2 | 35896048 | 1 | 0 | 23 | 0 | 0 | 0 | 0 | 0 | 0 | 0 | 0 | 0 | 0 | 0 | 0 | 0 | 0 | 0 | 0 | 0 | 0 | 0 | 0 | 0 | 0 | 13.212 | 9.62 | 9.62 | 1 | 0
38 | 35895755 | 35896034 | 31703727 | 1 | 1 | 1 | 1 | 4-100-00 |  | Затраты труда машинистов | 1191 | 1013 | чел.-ч. | чел.-ч. | 1 | 0 | -1417349443 | 0.62 | 0 | 0 | 0 | 0 | 0 | 0 | 0 | 0 | 1 | 1 | 1 | 1 | 0 | 1 | 0 | 0 | 0 | 0.62 |  | 2 | 2 | 35896049 | 1 | 2048 | 24 | 0 | 0 | 0 | 0 | 0 | 0 | 0 | 0 | 0 | 0 | 0 | 0 | 0 | 0 | 0 | 0 | 0 | 0 | 0 | 0 | 0 | 0 | 0.62 | 0 | 0 | 1 | 0
38 | 35895755 | 35896034 | 31519244 | 1 | 1 | 1 | 2 | 91.05.05-014 | ФСЭМ-2001, 91.05.05-014, приказ Минстроя России №1039/пр от 30.12.2016г. | Краны на автомобильном ходу, грузоподъемность 10 т | 1368 | 1011 | маш.-ч | маш.-ч | 1 | 0 | -1718674368 | 0.372 | 0 | 111.99 | 13.5 | 0 | 0 | 111.99 | 13.5 | 0 | 1 | 1 | 1 | 1 | 0 | 1 | 1 | 0 | 0 | 0.31 | )*1,2 | 0 | 2 | 35896050 | 1 | 0 | 25 | 0 | 0 | 0 | 0 | 0 | 0 | 0 | 0 | 0 | 0 | 0 | 0 | 0 | 0 | 0 | 0 | 0 | 0 | 0 | 0 | 0 | 0 | 0.372 | 111.99 | 111.99 | 1 | 0
38 | 35895755 | 35896034 | 31519376 | 1 | 1 | 1 | 2 | 91.06.01-003 | ФСЭМ-2001, 91.06.01-003, приказ Минстроя России №1039/пр от 30.12.2016г. | Домкраты гидравлические, грузоподъемность 63-100 т | 1368 | 1011 | маш.-ч | маш.-ч | 1 | 0 | -1692889495 | 3.096 | 0 | 0.9 | 0 | 0 | 0 | 0.9 | 0 | 0 | 1 | 1 | 1 | 1 | 0 | 1 | 1 | 0 | 0 | 2.58 | )*1,2 | 0 | 2 | 35896051 | 1 | 0 | 26 | 0 | 0 | 0 | 0 | 0 | 0 | 0 | 0 | 0 | 0 | 0 | 0 | 0 | 0 | 0 | 0 | 0 | 0 | 0 | 0 | 0 | 0 | 3.096 | 0.9 | 0.9 | 1 | 0
38 | 35895755 | 35896034 | 31519441 | 1 | 1 | 1 | 2 | 91.06.03-061 | ФСЭМ-2001, 91.06.03-061, приказ Минстроя России №1039/пр от 30.12.2016г. | Лебедки электрические тяговым усилием до 12,26 кН (1,25 т) | 1368 | 1011 | маш.-ч | маш.-ч | 1 | 0 | 941837819 | 3.096 | 0 | 3.28 | 0 | 0 | 0 | 3.28 | 0 | 0 | 1 | 1 | 1 | 1 | 0 | 1 | 1 | 0 | 0 | 2.58 | )*1,2 | 0 | 2 | 35896052 | 1 | 0 | 27 | 0 | 0 | 0 | 0 | 0 | 0 | 0 | 0 | 0 | 0 | 0 | 0 | 0 | 0 | 0 | 0 | 0 | 0 | 0 | 0 | 0 | 0 | 3.096 | 3.28 | 3.28 | 1 | 0
38 | 35895755 | 35896034 | 31520646 | 1 | 1 | 1 | 2 | 91.14.02-001 | ФСЭМ-2001, 91.14.02-001, приказ Минстроя России №1039/пр от 30.12.2016г. | Автомобили бортовые, грузоподъемность до 5 т | 1368 | 1011 | маш.-ч | маш.-ч | 1 | 0 | 1372534845 | 0.372 | 0 | 65.71 | 11.6 | 0 | 0 | 65.71 | 11.6 | 0 | 1 | 1 | 1 | 1 | 0 | 1 | 1 | 0 | 0 | 0.31 | )*1,2 | 0 | 2 | 35896053 | 1 | 0 | 28 | 0 | 0 | 0 | 0 | 0 | 0 | 0 | 0 | 0 | 0 | 0 | 0 | 0 | 0 | 0 | 0 | 0 | 0 | 0 | 0 | 0 | 0 | 0.372 | 65.71 | 65.71 | 1 | 0
38 | 35895755 | 35896034 | 31438964 | 1 | 1 | 1 | 3 | 01.7.06.07-0001 | ФССЦ-2001, 01.7.06.07-0001, приказ Минстроя России №1039/пр от 30.12.2016г. | Лента К226 | 1308 | 1003 | 100 м | 100 м | 100 | 0 | 568244124 | 0.0096 | 538.8 | 0 | 0 | 0 | 120 | 0 | 0 | 0 | 4.49 | 1 | 1 | 1 | 0 | 1 | 0 | 0 | 0 | 0.0096 |  | 0 | 2 | 35896054 | 1 | 0 | 29 | 0 | 0 | 0 | 0 | 0 | 0 | 0 | 0 | 0 | 0 | 0 | 0 | 0 | 0 | 0 | 0 | 0 | 0 | 0 | 0 | 0 | 0 | 0.0096 | 538.8 | 120 | 4.49 | 0
38 | 35895755 | 35896034 | 31462868 | 1 | 1 | 1 | 3 | 08.3.07.01-0076 | ФССЦ-2001, 08.3.07.01-0076, приказ Минстроя России №1039/пр от 30.12.2016г. | Сталь полосовая, марка стали Ст3сп шириной 50-200 мм толщиной 4-5 мм | 1348 | 1009 | т | т | 1000 | 0 | -1598896989 | 0.001 | 39200 | 0 | 0 | 0 | 5000 | 0 | 0 | 0 | 7.84 | 1 | 1 | 1 | 0 | 1 | 0 | 0 | 0 | 0.001 |  | 0 | 2 | 35896055 | 1 | 0 | 30 | 0 | 0 | 0 | 0 | 0 | 0 | 0 | 0 | 0 | 0 | 0 | 0 | 0 | 0 | 0 | 0 | 0 | 0 | 0 | 0 | 0 | 0 | 0.001 | 39200 | 5000 | 7.84 | 0
38 | 35895755 | 35896034 | 31462957 | 1 | 1 | 1 | 3 | 08.3.08.02-0052 | ФССЦ-2001, 08.3.08.02-0052, приказ Минстроя России №1039/пр от 30.12.2016г. | Сталь угловая равнополочная, марка стали ВСт3кп2, размером 50x50x5 мм | 1348 | 1009 | т | т | 1000 | 0 | -173476442 | 0.01 | 36595.05 | 0 | 0 | 0 | 5763 | 0 | 0 | 0 | 6.35 | 1 | 1 | 1 | 0 | 1 | 0 | 0 | 0 | 0.01 |  | 0 | 2 | 35896056 | 1 | 0 | 31 | 0 | 0 | 0 | 0 | 0 | 0 | 0 | 0 | 0 | 0 | 0 | 0 | 0 | 0 | 0 | 0 | 0 | 0 | 0 | 0 | 0 | 0 | 0.01 | 36595.05 | 5763 | 6.35 | 0
38 | 35895755 | 35896034 | 31475211 | 1 | 1 | 1 | 3 | 14.4.02.09-0001 | ФССЦ-2001, 14.4.02.09-0001, приказ Минстроя России №1039/пр от 30.12.2016г. | Краска | 1346 | 1009 | кг | кг | 1 | 0 | 210558753 | 0.25 | 63.21 | 0 | 0 | 0 | 28.6 | 0 | 0 | 0 | 2.21 | 1 | 1 | 1 | 0 | 1 | 0 | 0 | 0 | 0.25 |  | 0 | 2 | 35896057 | 1 | 0 | 32 | 0 | 0 | 0 | 0 | 0 | 0 | 0 | 0 | 0 | 0 | 0 | 0 | 0 | 0 | 0 | 0 | 0 | 0 | 0 | 0 | 0 | 0 | 0.25 | 63.21 | 28.6 | 2.21 | 0
38 | 35895755 | 35896034 | 31475248 | 1 | 1 | 1 | 3 | 14.4.03.03-0002 | ФССЦ-2001, 14.4.03.03-0002, приказ Минстроя России №1039/пр от 30.12.2016г. | Лак битумный БТ-123 | 1348 | 1009 | т | т | 1000 | 0 | -108263514 | 6e-05 | 74903.43 | 0 | 0 | 0 | 7826.9 | 0 | 0 | 0 | 9.57 | 1 | 1 | 1 | 0 | 1 | 0 | 0 | 0 | 6e-05 |  | 0 | 2 | 35896058 | 1 | 0 | 33 | 0 | 0 | 0 | 0 | 0 | 0 | 0 | 0 | 0 | 0 | 0 | 0 | 0 | 0 | 0 | 0 | 0 | 0 | 0 | 0 | 0 | 0 | 6e-05 | 74903.43 | 7826.9 | 9.57 | 0
38 | 35895755 | 35896034 | 31435925 | 17 | 1 | 1 | 3 | 999-9950 |  | Вспомогательные ненормируемые материалы (2% от ОЗП) | 1374 | 1013 | РУБ | РУБ | 1 | 0 | -1731369543 | 2.12 | 1 | 0 | 0 | 0 | 1 | 0 | 0 | 0 | 1 | 1 | 1 | 1 | 0 | 1 | 0 | 0 | 0 | 2.12 |  | 0 | 2 | 35896059 | 1 | 0 | 34 | 0 | 0 | 0 | 0 | 0 | 0 | 0 | 0 | 0 | 0 | 0 | 0 | 0 | 0 | 0 | 0 | 0 | 0 | 0 | 0 | 0 | 0 | 2.12 | 1 | 1 | 1 | 0
38 | 35895755 | 35896034 | 0 | 0 | 1 | 1 | 3 | п.4 Мониторинга цен №3-ВСЭ |  | Кабель АПвБбШп 4х16 | 1301 | 1003 | м | м | 1 | 0 | 806057650 | 102 | 97.32 | 0 | 0 | 0 | 14 | 0 | 0 | 0 | 7.3 | 1 | 1 | 1 | 0 | 0 | 0 | 0 | 0 | 102 |  | 0 | 1 | -1 | 0 | 0 |  | 0 | 0 | 0 | 0 | 0 | 0 | 0 | 0 | 0 | 0 | 0 | 0 | 0 | 0 | 0 | 0 | 0 | 0 | 0 | 0 | 0 | 0 | 102 | 97.32 | 14 | 7.3 | 0
40 | 35895755 | 35896061 | 31709886 | 1 | 1 | 1 | 1 | 1-100-40 |  | Рабочий среднего разряда 4 | 1191 | 1013 | чел.-ч. | чел.-ч. | 1 | 0 | 1069510174 | 13.26 | 0 | 0 | 0 | 9.62 | 0 | 0 | 0 | 9.62 | 1 | 1 | 1 | 1 | 0 | 1 | 1 | 0 | 0 | 11.05 | )*1,2 | 1 | 2 | 35896076 | 1 | 0 | 35 | 0 | 0 | 0 | 0 | 0 | 0 | 0 | 0 | 0 | 0 | 0 | 0 | 0 | 0 | 0 | 0 | 0 | 0 | 0 | 0 | 0 | 0 | 39.78 | 9.62 | 9.62 | 1 | 0
40 | 35895755 | 35896061 | 31703727 | 1 | 1 | 1 | 1 | 4-100-00 |  | Затраты труда машинистов | 1191 | 1013 | чел.-ч. | чел.-ч. | 1 | 0 | -1417349443 | 0.9 | 0 | 0 | 0 | 0 | 0 | 0 | 0 | 0 | 1 | 1 | 1 | 1 | 0 | 1 | 0 | 0 | 0 | 0.9 |  | 2 | 2 | 35896077 | 1 | 2048 | 36 | 0 | 0 | 0 | 0 | 0 | 0 | 0 | 0 | 0 | 0 | 0 | 0 | 0 | 0 | 0 | 0 | 0 | 0 | 0 | 0 | 0 | 0 | 2.7 | 0 | 0 | 1 | 0
40 | 35895755 | 35896061 | 31519244 | 1 | 1 | 1 | 2 | 91.05.05-014 | ФСЭМ-2001, 91.05.05-014, приказ Минстроя России №1039/пр от 30.12.2016г. | Краны на автомобильном ходу, грузоподъемность 10 т | 1368 | 1011 | маш.-ч | маш.-ч | 1 | 0 | -1718674368 | 0.54 | 0 | 111.99 | 13.5 | 0 | 0 | 111.99 | 13.5 | 0 | 1 | 1 | 1 | 1 | 0 | 1 | 1 | 0 | 0 | 0.45 | )*1,2 | 0 | 2 | 35896078 | 1 | 0 | 37 | 0 | 0 | 0 | 0 | 0 | 0 | 0 | 0 | 0 | 0 | 0 | 0 | 0 | 0 | 0 | 0 | 0 | 0 | 0 | 0 | 0 | 0 | 1.62 | 111.99 | 111.99 | 1 | 0
40 | 35895755 | 35896061 | 31519376 | 1 | 1 | 1 | 2 | 91.06.01-003 | ФСЭМ-2001, 91.06.01-003, приказ Минстроя России №1039/пр от 30.12.2016г. | Домкраты гидравлические, грузоподъемность 63-100 т | 1368 | 1011 | маш.-ч | маш.-ч | 1 | 0 | -1692889495 | 3.096 | 0 | 0.9 | 0 | 0 | 0 | 0.9 | 0 | 0 | 1 | 1 | 1 | 1 | 0 | 1 | 1 | 0 | 0 | 2.58 | )*1,2 | 0 | 2 | 35896079 | 1 | 0 | 38 | 0 | 0 | 0 | 0 | 0 | 0 | 0 | 0 | 0 | 0 | 0 | 0 | 0 | 0 | 0 | 0 | 0 | 0 | 0 | 0 | 0 | 0 | 9.288 | 0.9 | 0.9 | 1 | 0
40 | 35895755 | 35896061 | 31519441 | 1 | 1 | 1 | 2 | 91.06.03-061 | ФСЭМ-2001, 91.06.03-061, приказ Минстроя России №1039/пр от 30.12.2016г. | Лебедки электрические тяговым усилием до 12,26 кН (1,25 т) | 1368 | 1011 | маш.-ч | маш.-ч | 1 | 0 | 941837819 | 3.096 | 0 | 3.28 | 0 | 0 | 0 | 3.28 | 0 | 0 | 1 | 1 | 1 | 1 | 0 | 1 | 1 | 0 | 0 | 2.58 | )*1,2 | 0 | 2 | 35896080 | 1 | 0 | 39 | 0 | 0 | 0 | 0 | 0 | 0 | 0 | 0 | 0 | 0 | 0 | 0 | 0 | 0 | 0 | 0 | 0 | 0 | 0 | 0 | 0 | 0 | 9.288 | 3.28 | 3.28 | 1 | 0
40 | 35895755 | 35896061 | 31520646 | 1 | 1 | 1 | 2 | 91.14.02-001 | ФСЭМ-2001, 91.14.02-001, приказ Минстроя России №1039/пр от 30.12.2016г. | Автомобили бортовые, грузоподъемность до 5 т | 1368 | 1011 | маш.-ч | маш.-ч | 1 | 0 | 1372534845 | 0.54 | 0 | 65.71 | 11.6 | 0 | 0 | 65.71 | 11.6 | 0 | 1 | 1 | 1 | 1 | 0 | 1 | 1 | 0 | 0 | 0.45 | )*1,2 | 0 | 2 | 35896081 | 1 | 0 | 40 | 0 | 0 | 0 | 0 | 0 | 0 | 0 | 0 | 0 | 0 | 0 | 0 | 0 | 0 | 0 | 0 | 0 | 0 | 0 | 0 | 0 | 0 | 1.62 | 65.71 | 65.71 | 1 | 0
40 | 35895755 | 35896061 | 31438964 | 1 | 1 | 1 | 3 | 01.7.06.07-0001 | ФССЦ-2001, 01.7.06.07-0001, приказ Минстроя России №1039/пр от 30.12.2016г. | Лента К226 | 1308 | 1003 | 100 м | 100 м | 100 | 0 | 568244124 | 0.0096 | 538.8 | 0 | 0 | 0 | 120 | 0 | 0 | 0 | 4.49 | 1 | 1 | 1 | 0 | 1 | 0 | 0 | 0 | 0.0096 |  | 0 | 2 | 35896082 | 1 | 0 | 41 | 0 | 0 | 0 | 0 | 0 | 0 | 0 | 0 | 0 | 0 | 0 | 0 | 0 | 0 | 0 | 0 | 0 | 0 | 0 | 0 | 0 | 0 | 0.0288 | 538.8 | 120 | 4.49 | 0
40 | 35895755 | 35896061 | 31462868 | 1 | 1 | 1 | 3 | 08.3.07.01-0076 | ФССЦ-2001, 08.3.07.01-0076, приказ Минстроя России №1039/пр от 30.12.2016г. | Сталь полосовая, марка стали Ст3сп шириной 50-200 мм толщиной 4-5 мм | 1348 | 1009 | т | т | 1000 | 0 | -1598896989 | 0.001 | 39200 | 0 | 0 | 0 | 5000 | 0 | 0 | 0 | 7.84 | 1 | 1 | 1 | 0 | 1 | 0 | 0 | 0 | 0.001 |  | 0 | 2 | 35896083 | 1 | 0 | 42 | 0 | 0 | 0 | 0 | 0 | 0 | 0 | 0 | 0 | 0 | 0 | 0 | 0 | 0 | 0 | 0 | 0 | 0 | 0 | 0 | 0 | 0 | 0.003 | 39200 | 5000 | 7.84 | 0
40 | 35895755 | 35896061 | 31462957 | 1 | 1 | 1 | 3 | 08.3.08.02-0052 | ФССЦ-2001, 08.3.08.02-0052, приказ Минстроя России №1039/пр от 30.12.2016г. | Сталь угловая равнополочная, марка стали ВСт3кп2, размером 50x50x5 мм | 1348 | 1009 | т | т | 1000 | 0 | -173476442 | 0.01 | 36595.05 | 0 | 0 | 0 | 5763 | 0 | 0 | 0 | 6.35 | 1 | 1 | 1 | 0 | 1 | 0 | 0 | 0 | 0.01 |  | 0 | 2 | 35896084 | 1 | 0 | 43 | 0 | 0 | 0 | 0 | 0 | 0 | 0 | 0 | 0 | 0 | 0 | 0 | 0 | 0 | 0 | 0 | 0 | 0 | 0 | 0 | 0 | 0 | 0.03 | 36595.05 | 5763 | 6.35 | 0
40 | 35895755 | 35896061 | 31475211 | 1 | 1 | 1 | 3 | 14.4.02.09-0001 | ФССЦ-2001, 14.4.02.09-0001, приказ Минстроя России №1039/пр от 30.12.2016г. | Краска | 1346 | 1009 | кг | кг | 1 | 0 | 210558753 | 0.25 | 63.21 | 0 | 0 | 0 | 28.6 | 0 | 0 | 0 | 2.21 | 1 | 1 | 1 | 0 | 1 | 0 | 0 | 0 | 0.25 |  | 0 | 2 | 35896085 | 1 | 0 | 44 | 0 | 0 | 0 | 0 | 0 | 0 | 0 | 0 | 0 | 0 | 0 | 0 | 0 | 0 | 0 | 0 | 0 | 0 | 0 | 0 | 0 | 0 | 0.75 | 63.21 | 28.6 | 2.21 | 0
40 | 35895755 | 35896061 | 31475248 | 1 | 1 | 1 | 3 | 14.4.03.03-0002 | ФССЦ-2001, 14.4.03.03-0002, приказ Минстроя России №1039/пр от 30.12.2016г. | Лак битумный БТ-123 | 1348 | 1009 | т | т | 1000 | 0 | -108263514 | 6e-05 | 74903.43 | 0 | 0 | 0 | 7826.9 | 0 | 0 | 0 | 9.57 | 1 | 1 | 1 | 0 | 1 | 0 | 0 | 0 | 6e-05 |  | 0 | 2 | 35896086 | 1 | 0 | 45 | 0 | 0 | 0 | 0 | 0 | 0 | 0 | 0 | 0 | 0 | 0 | 0 | 0 | 0 | 0 | 0 | 0 | 0 | 0 | 0 | 0 | 0 | 0.00018 | 74903.43 | 7826.9 | 9.57 | 0
40 | 35895755 | 35896061 | 31435925 | 17 | 1 | 1 | 3 | 999-9950 |  | Вспомогательные ненормируемые материалы (2% от ОЗП) | 1374 | 1013 | РУБ | РУБ | 1 | 0 | -1731369543 | 2.13 | 1 | 0 | 0 | 0 | 1 | 0 | 0 | 0 | 1 | 1 | 1 | 1 | 0 | 1 | 0 | 0 | 0 | 2.13 |  | 0 | 2 | 35896087 | 1 | 0 | 46 | 0 | 0 | 0 | 0 | 0 | 0 | 0 | 0 | 0 | 0 | 0 | 0 | 0 | 0 | 0 | 0 | 0 | 0 | 0 | 0 | 0 | 0 | 6.39 | 1 | 1 | 1 | 0
40 | 35895755 | 35896061 | 0 | 0 | 1 | 1 | 3 | п.12 Мониторинга цен №3-ВСЭ |  | Кабель АПвБбШп 4х35 | 1301 | 1003 | м | м | 1 | 0 | -473914663 | 34 | 149.25 | 0 | 0 | 0 | 21.48 | 0 | 0 | 0 | 7.3 | 1 | 1 | 1 | 0 | 0 | 0 | 0 | 0 | 34 |  | 0 | 1 | -1 | 0 | 0 |  | 0 | 0 | 0 | 0 | 0 | 0 | 0 | 0 | 0 | 0 | 0 | 0 | 0 | 0 | 0 | 0 | 0 | 0 | 0 | 0 | 0 | 0 | 102 | 149.25 | 21.48 | 7.3 | 0
40 | 35895755 | 35896061 | 0 | 0 | 1 | 1 | 3 | п.13 Мониторинга цен №3-ВСЭ |  | Кабель АПвБбШп 4х70 | 1301 | 1003 | м | м | 1 | 0 | -1206412043 | 34 | 244.56 | 0 | 0 | 0 | 35.2 | 0 | 0 | 0 | 7.3 | 1 | 1 | 1 | 0 | 0 | 0 | 0 | 0 | 34 |  | 0 | 1 | -1 | 0 | 0 |  | 0 | 0 | 0 | 0 | 0 | 0 | 0 | 0 | 0 | 0 | 0 | 0 | 0 | 0 | 0 | 0 | 0 | 0 | 0 | 0 | 0 | 0 | 102 | 244.56 | 35.2 | 7.3 | 0
40 | 35895755 | 35896061 | 0 | 0 | 1 | 1 | 3 | п.5 Мониторинга цен №3-ВСЭ |  | Кабель АПвБбШп 4х25 | 1301 | 1003 | м | м | 1 | 0 | -263412316 | 34 | 133.96 | 0 | 0 | 0 | 19.28 | 0 | 0 | 0 | 7.3 | 1 | 1 | 1 | 0 | 0 | 0 | 0 | 0 | 34 |  | 0 | 1 | -1 | 0 | 0 |  | 0 | 0 | 0 | 0 | 0 | 0 | 0 | 0 | 0 | 0 | 0 | 0 | 0 | 0 | 0 | 0 | 0 | 0 | 0 | 0 | 0 | 0 | 102 | 133.96 | 19.28 | 7.3 | 0
44 | 35895755 | 35896117 | 31709886 | 1 | 1 | 1 | 1 | 1-100-40 |  | Рабочий среднего разряда 4 | 1191 | 1013 | чел.-ч. | чел.-ч. | 1 | 0 | 1069510174 | 6.888 | 0 | 0 | 0 | 9.62 | 0 | 0 | 0 | 9.62 | 1 | 1 | 1 | 1 | 0 | 1 | 1 | 0 | 0 | 5.74 | )*1,2 | 1 | 2 | 35896123 | 1 | 0 | 47 | 0 | 0 | 0 | 0 | 0 | 0 | 0 | 0 | 0 | 0 | 0 | 0 | 0 | 0 | 0 | 0 | 0 | 0 | 0 | 0 | 0 | 0 | 3.444 | 9.62 | 9.62 | 1 | 0
44 | 35895755 | 35896117 | 31703727 | 1 | 1 | 1 | 1 | 4-100-00 |  | Затраты труда машинистов | 1191 | 1013 | чел.-ч. | чел.-ч. | 1 | 0 | -1417349443 | 3.84 | 0 | 0 | 0 | 0 | 0 | 0 | 0 | 0 | 1 | 1 | 1 | 1 | 0 | 1 | 0 | 0 | 0 | 3.84 |  | 2 | 2 | 35896124 | 1 | 2048 | 48 | 0 | 0 | 0 | 0 | 0 | 0 | 0 | 0 | 0 | 0 | 0 | 0 | 0 | 0 | 0 | 0 | 0 | 0 | 0 | 0 | 0 | 0 | 1.92 | 0 | 0 | 1 | 0
44 | 35895755 | 35896117 | 31519244 | 1 | 1 | 1 | 2 | 91.05.05-014 | ФСЭМ-2001, 91.05.05-014, приказ Минстроя России №1039/пр от 30.12.2016г. | Краны на автомобильном ходу, грузоподъемность 10 т | 1368 | 1011 | маш.-ч | маш.-ч | 1 | 0 | -1718674368 | 2.304 | 0 | 111.99 | 13.5 | 0 | 0 | 111.99 | 13.5 | 0 | 1 | 1 | 1 | 1 | 0 | 1 | 1 | 0 | 0 | 1.92 | )*1,2 | 0 | 2 | 35896125 | 1 | 0 | 49 | 0 | 0 | 0 | 0 | 0 | 0 | 0 | 0 | 0 | 0 | 0 | 0 | 0 | 0 | 0 | 0 | 0 | 0 | 0 | 0 | 0 | 0 | 1.152 | 111.99 | 111.99 | 1 | 0
44 | 35895755 | 35896117 | 31520646 | 1 | 1 | 1 | 2 | 91.14.02-001 | ФСЭМ-2001, 91.14.02-001, приказ Минстроя России №1039/пр от 30.12.2016г. | Автомобили бортовые, грузоподъемность до 5 т | 1368 | 1011 | маш.-ч | маш.-ч | 1 | 0 | 1372534845 | 2.304 | 0 | 65.71 | 11.6 | 0 | 0 | 65.71 | 11.6 | 0 | 1 | 1 | 1 | 1 | 0 | 1 | 1 | 0 | 0 | 1.92 | )*1,2 | 0 | 2 | 35896126 | 1 | 0 | 50 | 0 | 0 | 0 | 0 | 0 | 0 | 0 | 0 | 0 | 0 | 0 | 0 | 0 | 0 | 0 | 0 | 0 | 0 | 0 | 0 | 0 | 0 | 1.152 | 65.71 | 65.71 | 1 | 0
44 | 35895755 | 35896117 | 31435925 | 17 | 1 | 1 | 3 | 999-9950 |  | Вспомогательные ненормируемые материалы (2% от ОЗП) | 1374 | 1013 | РУБ | РУБ | 1 | 0 | -1731369543 | 1.1 | 1 | 0 | 0 | 0 | 1 | 0 | 0 | 0 | 1 | 1 | 1 | 1 | 0 | 1 | 0 | 0 | 0 | 1.1 |  | 0 | 2 | 35896127 | 1 | 0 | 51 | 0 | 0 | 0 | 0 | 0 | 0 | 0 | 0 | 0 | 0 | 0 | 0 | 0 | 0 | 0 | 0 | 0 | 0 | 0 | 0 | 0 | 0 | 0.55 | 1 | 1 | 1 | 0
45 | 35895755 | 35896128 | 31709886 | 1 | 1 | 1 | 1 | 1-100-40 |  | Рабочий среднего разряда 4 | 1191 | 1013 | чел.-ч. | чел.-ч. | 1 | 0 | 1069510174 | 3.336 | 0 | 0 | 0 | 9.62 | 0 | 0 | 0 | 9.62 | 1 | 1 | 1 | 1 | 0 | 1 | 1 | 0 | 0 | 2.78 | )*1,2 | 1 | 2 | 35896135 | 1 | 0 | 52 | 0 | 0 | 0 | 0 | 0 | 0 | 0 | 0 | 0 | 0 | 0 | 0 | 0 | 0 | 0 | 0 | 0 | 0 | 0 | 0 | 0 | 0 | 11.676 | 9.62 | 9.62 | 1 | 0
45 | 35895755 | 35896128 | 31703727 | 1 | 1 | 1 | 1 | 4-100-00 |  | Затраты труда машинистов | 1191 | 1013 | чел.-ч. | чел.-ч. | 1 | 0 | -1417349443 | 1.84 | 0 | 0 | 0 | 0 | 0 | 0 | 0 | 0 | 1 | 1 | 1 | 1 | 0 | 1 | 0 | 0 | 0 | 1.84 |  | 2 | 2 | 35896136 | 1 | 2048 | 53 | 0 | 0 | 0 | 0 | 0 | 0 | 0 | 0 | 0 | 0 | 0 | 0 | 0 | 0 | 0 | 0 | 0 | 0 | 0 | 0 | 0 | 0 | 6.44 | 0 | 0 | 1 | 0
45 | 35895755 | 35896128 | 31519244 | 1 | 1 | 1 | 2 | 91.05.05-014 | ФСЭМ-2001, 91.05.05-014, приказ Минстроя России №1039/пр от 30.12.2016г. | Краны на автомобильном ходу, грузоподъемность 10 т | 1368 | 1011 | маш.-ч | маш.-ч | 1 | 0 | -1718674368 | 1.104 | 0 | 111.99 | 13.5 | 0 | 0 | 111.99 | 13.5 | 0 | 1 | 1 | 1 | 1 | 0 | 1 | 1 | 0 | 0 | 0.92 | )*1,2 | 0 | 2 | 35896137 | 1 | 0 | 54 | 0 | 0 | 0 | 0 | 0 | 0 | 0 | 0 | 0 | 0 | 0 | 0 | 0 | 0 | 0 | 0 | 0 | 0 | 0 | 0 | 0 | 0 | 3.864 | 111.99 | 111.99 | 1 | 0
45 | 35895755 | 35896128 | 31520646 | 1 | 1 | 1 | 2 | 91.14.02-001 | ФСЭМ-2001, 91.14.02-001, приказ Минстроя России №1039/пр от 30.12.2016г. | Автомобили бортовые, грузоподъемность до 5 т | 1368 | 1011 | маш.-ч | маш.-ч | 1 | 0 | 1372534845 | 1.104 | 0 | 65.71 | 11.6 | 0 | 0 | 65.71 | 11.6 | 0 | 1 | 1 | 1 | 1 | 0 | 1 | 1 | 0 | 0 | 0.92 | )*1,2 | 0 | 2 | 35896138 | 1 | 0 | 55 | 0 | 0 | 0 | 0 | 0 | 0 | 0 | 0 | 0 | 0 | 0 | 0 | 0 | 0 | 0 | 0 | 0 | 0 | 0 | 0 | 0 | 0 | 3.864 | 65.71 | 65.71 | 1 | 0
45 | 35895755 | 35896128 | 31435925 | 17 | 1 | 1 | 3 | 999-9950 |  | Вспомогательные ненормируемые материалы (2% от ОЗП) | 1374 | 1013 | РУБ | РУБ | 1 | 0 | -1731369543 | 0.53 | 1 | 0 | 0 | 0 | 1 | 0 | 0 | 0 | 1 | 1 | 1 | 1 | 0 | 1 | 0 | 0 | 0 | 0.53 |  | 0 | 2 | 35896139 | 1 | 0 | 56 | 0 | 0 | 0 | 0 | 0 | 0 | 0 | 0 | 0 | 0 | 0 | 0 | 0 | 0 | 0 | 0 | 0 | 0 | 0 | 0 | 0 | 0 | 1.855 | 1 | 1 | 1 | 0
45 | 35895755 | 35896128 | 0 | 1 | 1 | 1 | 3 | п.10 Мониторинга цен №3-ВСЭ |  | Плита ПЗК 360х480х16 (ПЗК-360) | 1354 | 1010 | шт. | шт. | 1 | 0 | 1932939218 | 79.4286 | 69.41 | 0 | 0 | 0 | 10 | 0 | 0 | 0 | 7.3 | 1 | 1 | 1 | 0 | 0 | 0 | 0 | 0 | 79.4286 |  | 0 | 1 | -1 | 0 | 0 |  | 0 | 0 | 0 | 0 | 0 | 0 | 0 | 0 | 0 | 0 | 0 | 0 | 0 | 0 | 0 | 0 | 0 | 0 | 0 | 0 | 0 | 0 | 278 | 69.41 | 10 | 7.3 | 0
47 | 35895755 | 35896141 | 31710352 | 1 | 1 | 1 | 1 | 1-100-15 |  | Рабочий среднего разряда 1.5 | 1191 | 1013 | чел.-ч. | чел.-ч. | 1 | 0 | -1972610816 | 116.64 | 0 | 0 | 0 | 7.5 | 0 | 0 | 0 | 7.5 | 1 | 1 | 1 | 1 | 0 | 1 | 1 | 0 | 0 | 97.2 | )*1,2 | 1 | 2 | 35896144 | 1 | 0 | 57 | 0 | 0 | 0 | 0 | 0 | 0 | 0 | 0 | 0 | 0 | 0 | 0 | 0 | 0 | 0 | 0 | 0 | 0 | 0 | 0 | 0 | 0 | 4.6656 | 7.5 | 7.5 | 1 | 0
47 | 35895755 | 35896141 | 31443147 | 1 | 1 | 1 | 3 | 02.3.01.02-0015 | ФССЦ-2001, 02.3.01.02-0015, приказ Минстроя России №1039/пр от 30.12.2016г. | Песок природный для строительных работ средний | 1339 | 1007 | м3 | м3 | 1 | 0 | -35545874 | 100 | 569.18 | 0 | 0 | 0 | 55.26 | 0 | 0 | 0 | 10.3 | 1 | 1 | 1 | 0 | 0 | 0 | 0 | 0 | 100 |  | 0 | 1 | -1 | 0 | 0 |  | 0 | 0 | 0 | 0 | 0 | 0 | 0 | 0 | 0 | 0 | 0 | 0 | 0 | 0 | 0 | 0 | 0 | 0 | 0 | 0 | 0 | 0 | 4 | 569.18 | 55.26 | 10.3 | 0
49 | 35895755 | 35896146 | 31709886 | 1 | 1 | 1 | 1 | 1-100-40 |  | Рабочий среднего разряда 4 | 1191 | 1013 | чел.-ч. | чел.-ч. | 1 | 0 | 1069510174 | 16.956 | 0 | 0 | 0 | 9.62 | 0 | 0 | 0 | 9.62 | 1 | 1 | 1 | 1 | 0 | 1 | 1 | 0 | 0 | 14.13 | )*1,2 | 1 | 2 | 35896159 | 1 | 0 | 58 | 0 | 0 | 0 | 0 | 0 | 0 | 0 | 0 | 0 | 0 | 0 | 0 | 0 | 0 | 0 | 0 | 0 | 0 | 0 | 0 | 0 | 0 | 3.3912 | 9.62 | 9.62 | 1 | 0
49 | 35895755 | 35896146 | 31703727 | 1 | 1 | 1 | 1 | 4-100-00 |  | Затраты труда машинистов | 1191 | 1013 | чел.-ч. | чел.-ч. | 1 | 0 | -1417349443 | 0.4 | 0 | 0 | 0 | 0 | 0 | 0 | 0 | 0 | 1 | 1 | 1 | 1 | 0 | 1 | 0 | 0 | 0 | 0.4 |  | 2 | 2 | 35896160 | 1 | 2048 | 59 | 0 | 0 | 0 | 0 | 0 | 0 | 0 | 0 | 0 | 0 | 0 | 0 | 0 | 0 | 0 | 0 | 0 | 0 | 0 | 0 | 0 | 0 | 0.08 | 0 | 0 | 1 | 0
49 | 35895755 | 35896146 | 31519244 | 1 | 1 | 1 | 2 | 91.05.05-014 | ФСЭМ-2001, 91.05.05-014, приказ Минстроя России №1039/пр от 30.12.2016г. | Краны на автомобильном ходу, грузоподъемность 10 т | 1368 | 1011 | маш.-ч | маш.-ч | 1 | 0 | -1718674368 | 0.24 | 0 | 111.99 | 13.5 | 0 | 0 | 111.99 | 13.5 | 0 | 1 | 1 | 1 | 1 | 0 | 1 | 1 | 0 | 0 | 0.2 | )*1,2 | 0 | 2 | 35896161 | 1 | 0 | 60 | 0 | 0 | 0 | 0 | 0 | 0 | 0 | 0 | 0 | 0 | 0 | 0 | 0 | 0 | 0 | 0 | 0 | 0 | 0 | 0 | 0 | 0 | 0.048 | 111.99 | 111.99 | 1 | 0
49 | 35895755 | 35896146 | 31519376 | 1 | 1 | 1 | 2 | 91.06.01-003 | ФСЭМ-2001, 91.06.01-003, приказ Минстроя России №1039/пр от 30.12.2016г. | Домкраты гидравлические, грузоподъемность 63-100 т | 1368 | 1011 | маш.-ч | маш.-ч | 1 | 0 | -1692889495 | 4.008 | 0 | 0.9 | 0 | 0 | 0 | 0.9 | 0 | 0 | 1 | 1 | 1 | 1 | 0 | 1 | 1 | 0 | 0 | 3.34 | )*1,2 | 0 | 2 | 35896162 | 1 | 0 | 61 | 0 | 0 | 0 | 0 | 0 | 0 | 0 | 0 | 0 | 0 | 0 | 0 | 0 | 0 | 0 | 0 | 0 | 0 | 0 | 0 | 0 | 0 | 0.8016 | 0.9 | 0.9 | 1 | 0
49 | 35895755 | 35896146 | 31519441 | 1 | 1 | 1 | 2 | 91.06.03-061 | ФСЭМ-2001, 91.06.03-061, приказ Минстроя России №1039/пр от 30.12.2016г. | Лебедки электрические тяговым усилием до 12,26 кН (1,25 т) | 1368 | 1011 | маш.-ч | маш.-ч | 1 | 0 | 941837819 | 4.008 | 0 | 3.28 | 0 | 0 | 0 | 3.28 | 0 | 0 | 1 | 1 | 1 | 1 | 0 | 1 | 1 | 0 | 0 | 3.34 | )*1,2 | 0 | 2 | 35896163 | 1 | 0 | 62 | 0 | 0 | 0 | 0 | 0 | 0 | 0 | 0 | 0 | 0 | 0 | 0 | 0 | 0 | 0 | 0 | 0 | 0 | 0 | 0 | 0 | 0 | 0.8016 | 3.28 | 3.28 | 1 | 0
49 | 35895755 | 35896146 | 31520646 | 1 | 1 | 1 | 2 | 91.14.02-001 | ФСЭМ-2001, 91.14.02-001, приказ Минстроя России №1039/пр от 30.12.2016г. | Автомобили бортовые, грузоподъемность до 5 т | 1368 | 1011 | маш.-ч | маш.-ч | 1 | 0 | 1372534845 | 0.24 | 0 | 65.71 | 11.6 | 0 | 0 | 65.71 | 11.6 | 0 | 1 | 1 | 1 | 1 | 0 | 1 | 1 | 0 | 0 | 0.2 | )*1,2 | 0 | 2 | 35896164 | 1 | 0 | 63 | 0 | 0 | 0 | 0 | 0 | 0 | 0 | 0 | 0 | 0 | 0 | 0 | 0 | 0 | 0 | 0 | 0 | 0 | 0 | 0 | 0 | 0 | 0.048 | 65.71 | 65.71 | 1 | 0
49 | 35895755 | 35896146 | 31438964 | 1 | 1 | 1 | 3 | 01.7.06.07-0001 | ФССЦ-2001, 01.7.06.07-0001, приказ Минстроя России №1039/пр от 30.12.2016г. | Лента К226 | 1308 | 1003 | 100 м | 100 м | 100 | 0 | 568244124 | 0.0245 | 538.8 | 0 | 0 | 0 | 120 | 0 | 0 | 0 | 4.49 | 1 | 1 | 1 | 0 | 1 | 0 | 0 | 0 | 0.0245 |  | 0 | 2 | 35896165 | 1 | 0 | 64 | 0 | 0 | 0 | 0 | 0 | 0 | 0 | 0 | 0 | 0 | 0 | 0 | 0 | 0 | 0 | 0 | 0 | 0 | 0 | 0 | 0 | 0 | 0.0049 | 538.8 | 120 | 4.49 | 0
49 | 35895755 | 35896146 | 31441802 | 1 | 1 | 1 | 3 | 01.7.15.14-0165 | ФССЦ-2001, 01.7.15.14-0165, приказ Минстроя России №1039/пр от 30.12.2016г. | Шурупы с полукруглой головкой 4x40 мм | 1348 | 1009 | т | т | 1000 | 0 | -1755229539 | 0.00062 | 89993.2 | 0 | 0 | 0 | 12430 | 0 | 0 | 0 | 7.24 | 1 | 1 | 1 | 0 | 1 | 0 | 0 | 0 | 0.00062 |  | 0 | 2 | 35896166 | 1 | 0 | 65 | 0 | 0 | 0 | 0 | 0 | 0 | 0 | 0 | 0 | 0 | 0 | 0 | 0 | 0 | 0 | 0 | 0 | 0 | 0 | 0 | 0 | 0 | 0.000124 | 89993.2 | 12430 | 7.24 | 0
49 | 35895755 | 35896146 | 31466422 | 1 | 1 | 1 | 3 | 10.3.02.03-0011 | ФССЦ-2001, 10.3.02.03-0011, приказ Минстроя России №1039/пр от 30.12.2016г. | Припои оловянно-свинцовые бессурьмянистые марки ПОС30 | 1346 | 1009 | кг | кг | 1 | 0 | 1391681712 | 0.25 | 600.88 | 0 | 0 | 0 | 68.05 | 0 | 0 | 0 | 8.83 | 1 | 1 | 1 | 0 | 1 | 0 | 0 | 0 | 0.25 |  | 0 | 2 | 35896167 | 1 | 0 | 66 | 0 | 0 | 0 | 0 | 0 | 0 | 0 | 0 | 0 | 0 | 0 | 0 | 0 | 0 | 0 | 0 | 0 | 0 | 0 | 0 | 0 | 0 | 0.05 | 600.88 | 68.05 | 8.83 | 0
49 | 35895755 | 35896146 | 31475248 | 1 | 1 | 1 | 3 | 14.4.03.03-0002 | ФССЦ-2001, 14.4.03.03-0002, приказ Минстроя России №1039/пр от 30.12.2016г. | Лак битумный БТ-123 | 1348 | 1009 | т | т | 1000 | 0 | -108263514 | 0.00072 | 74903.43 | 0 | 0 | 0 | 7826.9 | 0 | 0 | 0 | 9.57 | 1 | 1 | 1 | 0 | 1 | 0 | 0 | 0 | 0.00072 |  | 0 | 2 | 35896168 | 1 | 0 | 67 | 0 | 0 | 0 | 0 | 0 | 0 | 0 | 0 | 0 | 0 | 0 | 0 | 0 | 0 | 0 | 0 | 0 | 0 | 0 | 0 | 0 | 0 | 0.000144 | 74903.43 | 7826.9 | 9.57 | 0
49 | 35895755 | 35896146 | 31435925 | 17 | 1 | 1 | 3 | 999-9950 |  | Вспомогательные ненормируемые материалы (2% от ОЗП) | 1374 | 1013 | РУБ | РУБ | 1 | 0 | -1731369543 | 2.72 | 1 | 0 | 0 | 0 | 1 | 0 | 0 | 0 | 1 | 1 | 1 | 1 | 0 | 1 | 0 | 0 | 0 | 2.72 |  | 0 | 2 | 35896169 | 1 | 0 | 68 | 0 | 0 | 0 | 0 | 0 | 0 | 0 | 0 | 0 | 0 | 0 | 0 | 0 | 0 | 0 | 0 | 0 | 0 | 0 | 0 | 0 | 0 | 0.544 | 1 | 1 | 1 | 0
49 | 35895755 | 35896146 | 0 | 1 | 1 | 1 | 3 | п.4 Мониторинга цен №3-ВСЭ |  | Кабель АПвБбШп 4х16 | 1301 | 1003 | м | м | 1 | 0 | 806057650 | 102 | 97.32 | 0 | 0 | 0 | 14 | 0 | 0 | 0 | 7.3 | 1 | 1 | 1 | 0 | 0 | 0 | 0 | 0 | 102 |  | 0 | 1 | -1 | 0 | 0 |  | 0 | 0 | 0 | 0 | 0 | 0 | 0 | 0 | 0 | 0 | 0 | 0 | 0 | 0 | 0 | 0 | 0 | 0 | 0 | 0 | 0 | 0 | 20.4 | 97.32 | 14 | 7.3 | 0
51 | 35895755 | 35896171 | 31709886 | 1 | 1 | 1 | 1 | 1-100-40 |  | Рабочий среднего разряда 4 | 1191 | 1013 | чел.-ч. | чел.-ч. | 1 | 0 | 1069510174 | 20.844 | 0 | 0 | 0 | 9.62 | 0 | 0 | 0 | 9.62 | 1 | 1 | 1 | 1 | 0 | 1 | 1 | 0 | 0 | 17.37 | )*1,2 | 1 | 2 | 35896185 | 1 | 0 | 69 | 0 | 0 | 0 | 0 | 0 | 0 | 0 | 0 | 0 | 0 | 0 | 0 | 0 | 0 | 0 | 0 | 0 | 0 | 0 | 0 | 0 | 0 | 12.5064 | 9.62 | 9.62 | 1 | 0
51 | 35895755 | 35896171 | 31703727 | 1 | 1 | 1 | 1 | 4-100-00 |  | Затраты труда машинистов | 1191 | 1013 | чел.-ч. | чел.-ч. | 1 | 0 | -1417349443 | 0.4 | 0 | 0 | 0 | 0 | 0 | 0 | 0 | 0 | 1 | 1 | 1 | 1 | 0 | 1 | 0 | 0 | 0 | 0.4 |  | 2 | 2 | 35896186 | 1 | 2048 | 70 | 0 | 0 | 0 | 0 | 0 | 0 | 0 | 0 | 0 | 0 | 0 | 0 | 0 | 0 | 0 | 0 | 0 | 0 | 0 | 0 | 0 | 0 | 0.24 | 0 | 0 | 1 | 0
51 | 35895755 | 35896171 | 31519244 | 1 | 1 | 1 | 2 | 91.05.05-014 | ФСЭМ-2001, 91.05.05-014, приказ Минстроя России №1039/пр от 30.12.2016г. | Краны на автомобильном ходу, грузоподъемность 10 т | 1368 | 1011 | маш.-ч | маш.-ч | 1 | 0 | -1718674368 | 0.24 | 0 | 111.99 | 13.5 | 0 | 0 | 111.99 | 13.5 | 0 | 1 | 1 | 1 | 1 | 0 | 1 | 1 | 0 | 0 | 0.2 | )*1,2 | 0 | 2 | 35896187 | 1 | 0 | 71 | 0 | 0 | 0 | 0 | 0 | 0 | 0 | 0 | 0 | 0 | 0 | 0 | 0 | 0 | 0 | 0 | 0 | 0 | 0 | 0 | 0 | 0 | 0.144 | 111.99 | 111.99 | 1 | 0
51 | 35895755 | 35896171 | 31519376 | 1 | 1 | 1 | 2 | 91.06.01-003 | ФСЭМ-2001, 91.06.01-003, приказ Минстроя России №1039/пр от 30.12.2016г. | Домкраты гидравлические, грузоподъемность 63-100 т | 1368 | 1011 | маш.-ч | маш.-ч | 1 | 0 | -1692889495 | 4.872 | 0 | 0.9 | 0 | 0 | 0 | 0.9 | 0 | 0 | 1 | 1 | 1 | 1 | 0 | 1 | 1 | 0 | 0 | 4.06 | )*1,2 | 0 | 2 | 35896188 | 1 | 0 | 72 | 0 | 0 | 0 | 0 | 0 | 0 | 0 | 0 | 0 | 0 | 0 | 0 | 0 | 0 | 0 | 0 | 0 | 0 | 0 | 0 | 0 | 0 | 2.9232 | 0.9 | 0.9 | 1 | 0
51 | 35895755 | 35896171 | 31519441 | 1 | 1 | 1 | 2 | 91.06.03-061 | ФСЭМ-2001, 91.06.03-061, приказ Минстроя России №1039/пр от 30.12.2016г. | Лебедки электрические тяговым усилием до 12,26 кН (1,25 т) | 1368 | 1011 | маш.-ч | маш.-ч | 1 | 0 | 941837819 | 4.872 | 0 | 3.28 | 0 | 0 | 0 | 3.28 | 0 | 0 | 1 | 1 | 1 | 1 | 0 | 1 | 1 | 0 | 0 | 4.06 | )*1,2 | 0 | 2 | 35896189 | 1 | 0 | 73 | 0 | 0 | 0 | 0 | 0 | 0 | 0 | 0 | 0 | 0 | 0 | 0 | 0 | 0 | 0 | 0 | 0 | 0 | 0 | 0 | 0 | 0 | 2.9232 | 3.28 | 3.28 | 1 | 0
51 | 35895755 | 35896171 | 31520646 | 1 | 1 | 1 | 2 | 91.14.02-001 | ФСЭМ-2001, 91.14.02-001, приказ Минстроя России №1039/пр от 30.12.2016г. | Автомобили бортовые, грузоподъемность до 5 т | 1368 | 1011 | маш.-ч | маш.-ч | 1 | 0 | 1372534845 | 0.24 | 0 | 65.71 | 11.6 | 0 | 0 | 65.71 | 11.6 | 0 | 1 | 1 | 1 | 1 | 0 | 1 | 1 | 0 | 0 | 0.2 | )*1,2 | 0 | 2 | 35896190 | 1 | 0 | 74 | 0 | 0 | 0 | 0 | 0 | 0 | 0 | 0 | 0 | 0 | 0 | 0 | 0 | 0 | 0 | 0 | 0 | 0 | 0 | 0 | 0 | 0 | 0.144 | 65.71 | 65.71 | 1 | 0
51 | 35895755 | 35896171 | 31438964 | 1 | 1 | 1 | 3 | 01.7.06.07-0001 | ФССЦ-2001, 01.7.06.07-0001, приказ Минстроя России №1039/пр от 30.12.2016г. | Лента К226 | 1308 | 1003 | 100 м | 100 м | 100 | 0 | 568244124 | 0.0245 | 538.8 | 0 | 0 | 0 | 120 | 0 | 0 | 0 | 4.49 | 1 | 1 | 1 | 0 | 1 | 0 | 0 | 0 | 0.0245 |  | 0 | 2 | 35896191 | 1 | 0 | 75 | 0 | 0 | 0 | 0 | 0 | 0 | 0 | 0 | 0 | 0 | 0 | 0 | 0 | 0 | 0 | 0 | 0 | 0 | 0 | 0 | 0 | 0 | 0.0147 | 538.8 | 120 | 4.49 | 0
51 | 35895755 | 35896171 | 31441802 | 1 | 1 | 1 | 3 | 01.7.15.14-0165 | ФССЦ-2001, 01.7.15.14-0165, приказ Минстроя России №1039/пр от 30.12.2016г. | Шурупы с полукруглой головкой 4x40 мм | 1348 | 1009 | т | т | 1000 | 0 | -1755229539 | 0.00062 | 89993.2 | 0 | 0 | 0 | 12430 | 0 | 0 | 0 | 7.24 | 1 | 1 | 1 | 0 | 1 | 0 | 0 | 0 | 0.00062 |  | 0 | 2 | 35896192 | 1 | 0 | 76 | 0 | 0 | 0 | 0 | 0 | 0 | 0 | 0 | 0 | 0 | 0 | 0 | 0 | 0 | 0 | 0 | 0 | 0 | 0 | 0 | 0 | 0 | 0.000372 | 89993.2 | 12430 | 7.24 | 0
51 | 35895755 | 35896171 | 31466422 | 1 | 1 | 1 | 3 | 10.3.02.03-0011 | ФССЦ-2001, 10.3.02.03-0011, приказ Минстроя России №1039/пр от 30.12.2016г. | Припои оловянно-свинцовые бессурьмянистые марки ПОС30 | 1346 | 1009 | кг | кг | 1 | 0 | 1391681712 | 0.25 | 600.88 | 0 | 0 | 0 | 68.05 | 0 | 0 | 0 | 8.83 | 1 | 1 | 1 | 0 | 1 | 0 | 0 | 0 | 0.25 |  | 0 | 2 | 35896193 | 1 | 0 | 77 | 0 | 0 | 0 | 0 | 0 | 0 | 0 | 0 | 0 | 0 | 0 | 0 | 0 | 0 | 0 | 0 | 0 | 0 | 0 | 0 | 0 | 0 | 0.15 | 600.88 | 68.05 | 8.83 | 0
51 | 35895755 | 35896171 | 31475248 | 1 | 1 | 1 | 3 | 14.4.03.03-0002 | ФССЦ-2001, 14.4.03.03-0002, приказ Минстроя России №1039/пр от 30.12.2016г. | Лак битумный БТ-123 | 1348 | 1009 | т | т | 1000 | 0 | -108263514 | 0.00072 | 74903.43 | 0 | 0 | 0 | 7826.9 | 0 | 0 | 0 | 9.57 | 1 | 1 | 1 | 0 | 1 | 0 | 0 | 0 | 0.00072 |  | 0 | 2 | 35896194 | 1 | 0 | 78 | 0 | 0 | 0 | 0 | 0 | 0 | 0 | 0 | 0 | 0 | 0 | 0 | 0 | 0 | 0 | 0 | 0 | 0 | 0 | 0 | 0 | 0 | 0.000432 | 74903.43 | 7826.9 | 9.57 | 0
51 | 35895755 | 35896171 | 31435925 | 17 | 1 | 1 | 3 | 999-9950 |  | Вспомогательные ненормируемые материалы (2% от ОЗП) | 1374 | 1013 | РУБ | РУБ | 1 | 0 | -1731369543 | 3.34 | 1 | 0 | 0 | 0 | 1 | 0 | 0 | 0 | 1 | 1 | 1 | 1 | 0 | 1 | 0 | 0 | 0 | 3.34 |  | 0 | 2 | 35896195 | 1 | 0 | 79 | 0 | 0 | 0 | 0 | 0 | 0 | 0 | 0 | 0 | 0 | 0 | 0 | 0 | 0 | 0 | 0 | 0 | 0 | 0 | 0 | 0 | 0 | 2.004 | 1 | 1 | 1 | 0
51 | 35895755 | 35896171 | 0 | 1 | 1 | 1 | 3 | п.12 Мониторинга цен №3-ВСЭ |  | Кабель АПвБбШп 4х35 | 1301 | 1003 | м | м | 1 | 0 | -473914663 | 34 | 149.25 | 0 | 0 | 0 | 21.48 | 0 | 0 | 0 | 7.3 | 1 | 1 | 1 | 0 | 0 | 0 | 0 | 0 | 34 |  | 0 | 1 | -1 | 0 | 0 |  | 0 | 0 | 0 | 0 | 0 | 0 | 0 | 0 | 0 | 0 | 0 | 0 | 0 | 0 | 0 | 0 | 0 | 0 | 0 | 0 | 0 | 0 | 20.4 | 149.25 | 21.48 | 7.3 | 0
51 | 35895755 | 35896171 | 0 | 1 | 1 | 1 | 3 | п.13 Мониторинга цен №3-ВСЭ |  | Кабель АПвБбШп 4х70 | 1301 | 1003 | м | м | 1 | 0 | -1206412043 | 34 | 244.56 | 0 | 0 | 0 | 35.2 | 0 | 0 | 0 | 7.3 | 1 | 1 | 1 | 0 | 0 | 0 | 0 | 0 | 34 |  | 0 | 1 | -1 | 0 | 0 |  | 0 | 0 | 0 | 0 | 0 | 0 | 0 | 0 | 0 | 0 | 0 | 0 | 0 | 0 | 0 | 0 | 0 | 0 | 0 | 0 | 0 | 0 | 20.4 | 244.56 | 35.2 | 7.3 | 0
51 | 35895755 | 35896171 | 0 | 1 | 1 | 1 | 3 | п.5 Мониторинга цен №3-ВСЭ |  | Кабель АПвБбШп 4х25 | 1301 | 1003 | м | м | 1 | 0 | -263412316 | 34 | 133.96 | 0 | 0 | 0 | 19.28 | 0 | 0 | 0 | 7.3 | 1 | 1 | 1 | 0 | 0 | 0 | 0 | 0 | 34 |  | 0 | 1 | -1 | 0 | 0 |  | 0 | 0 | 0 | 0 | 0 | 0 | 0 | 0 | 0 | 0 | 0 | 0 | 0 | 0 | 0 | 0 | 0 | 0 | 0 | 0 | 0 | 0 | 20.4 | 133.96 | 19.28 | 7.3 | 0
55 | 35895755 | 35896223 | 31709886 | 1 | 1 | 1 | 1 | 1-100-40 |  | Рабочий среднего разряда 4 | 1191 | 1013 | чел.-ч. | чел.-ч. | 1 | 0 | 1069510174 | 2.016 | 0 | 0 | 0 | 9.62 | 0 | 0 | 0 | 9.62 | 1 | 1 | 1 | 1 | 0 | 1 | 1 | 0 | 0 | 1.68 | )*1,2 | 1 | 2 | 35896233 | 1 | 0 | 80 | 0 | 0 | 0 | 0 | 0 | 0 | 0 | 0 | 0 | 0 | 0 | 0 | 0 | 0 | 0 | 0 | 0 | 0 | 0 | 0 | 0 | 0 | 12.096 | 9.62 | 9.62 | 1 | 0
55 | 35895755 | 35896223 | 31436888 | 1 | 1 | 1 | 3 | 01.3.01.01-0001 | ФССЦ-2001, 01.3.01.01-0001, приказ Минстроя России №1039/пр от 30.12.2016г. | Бензин авиационный Б-70 | 1348 | 1009 | т | т | 1000 | 0 | -168273048 | 0.0008 | 65710.18 | 0 | 0 | 0 | 4488.4 | 0 | 0 | 0 | 14.64 | 1 | 1 | 1 | 0 | 1 | 0 | 0 | 0 | 0.0008 |  | 0 | 2 | 35896234 | 1 | 0 | 81 | 0 | 0 | 0 | 0 | 0 | 0 | 0 | 0 | 0 | 0 | 0 | 0 | 0 | 0 | 0 | 0 | 0 | 0 | 0 | 0 | 0 | 0 | 0.0048 | 65710.18 | 4488.4 | 14.64 | 0
55 | 35895755 | 35896223 | 31436924 | 1 | 1 | 1 | 3 | 01.3.01.05-0009 | ФССЦ-2001, 01.3.01.05-0009, приказ Минстроя России №1039/пр от 30.12.2016г. | Парафины нефтяные твердые марки Т-1 | 1348 | 1009 | т | т | 1000 | 0 | -1449423263 | 1e-05 | 47985.8 | 0 | 0 | 0 | 8105.71 | 0 | 0 | 0 | 5.92 | 1 | 1 | 1 | 0 | 1 | 0 | 0 | 0 | 1e-05 |  | 0 | 2 | 35896235 | 1 | 0 | 82 | 0 | 0 | 0 | 0 | 0 | 0 | 0 | 0 | 0 | 0 | 0 | 0 | 0 | 0 | 0 | 0 | 0 | 0 | 0 | 0 | 0 | 0 | 6e-05 | 47985.8 | 8105.71 | 5.92 | 0
55 | 35895755 | 35896223 | 31437024 | 1 | 1 | 1 | 3 | 01.3.02.09-0022 | ФССЦ-2001, 01.3.02.09-0022, приказ Минстроя России №1039/пр от 30.12.2016г. | Пропан-бутан, смесь техническая | 1346 | 1009 | кг | кг | 1 | 0 | 1721895514 | 0.15 | 45.98 | 0 | 0 | 0 | 6.09 | 0 | 0 | 0 | 7.55 | 1 | 1 | 1 | 0 | 1 | 0 | 0 | 0 | 0.15 |  | 0 | 2 | 35896236 | 1 | 0 | 83 | 0 | 0 | 0 | 0 | 0 | 0 | 0 | 0 | 0 | 0 | 0 | 0 | 0 | 0 | 0 | 0 | 0 | 0 | 0 | 0 | 0 | 0 | 0.9 | 45.98 | 6.09 | 7.55 | 0
55 | 35895755 | 35896223 | 31438964 | 1 | 1 | 1 | 3 | 01.7.06.07-0001 | ФССЦ-2001, 01.7.06.07-0001, приказ Минстроя России №1039/пр от 30.12.2016г. | Лента К226 | 1308 | 1003 | 100 м | 100 м | 100 | 0 | 568244124 | 0.0024 | 538.8 | 0 | 0 | 0 | 120 | 0 | 0 | 0 | 4.49 | 1 | 1 | 1 | 0 | 1 | 0 | 0 | 0 | 0.0024 |  | 0 | 2 | 35896237 | 1 | 0 | 84 | 0 | 0 | 0 | 0 | 0 | 0 | 0 | 0 | 0 | 0 | 0 | 0 | 0 | 0 | 0 | 0 | 0 | 0 | 0 | 0 | 0 | 0 | 0.0144 | 538.8 | 120 | 4.49 | 0
55 | 35895755 | 35896223 | 31435925 | 17 | 1 | 1 | 3 | 999-9950 |  | Вспомогательные ненормируемые материалы (2% от ОЗП) | 1374 | 1013 | РУБ | РУБ | 1 | 0 | -1731369543 | 0.32 | 1 | 0 | 0 | 0 | 1 | 0 | 0 | 0 | 1 | 1 | 1 | 1 | 0 | 1 | 0 | 0 | 0 | 0.32 |  | 0 | 2 | 35896238 | 1 | 0 | 85 | 0 | 0 | 0 | 0 | 0 | 0 | 0 | 0 | 0 | 0 | 0 | 0 | 0 | 0 | 0 | 0 | 0 | 0 | 0 | 0 | 0 | 0 | 1.92 | 1 | 1 | 1 | 0
55 | 35895755 | 35896223 | 0 | 0 | 1 | 1 | 3 | п.1 Мониторинга цен №3-ВСЭ |  | Муфта концевая 4ПКТп(б)-1 16/25 (Б) нг-LS | 1371 | 1013 | ШТ | ШТ | 1 | 0 | -1171560341 | 0.33333 | 1116.1 | 0 | 0 | 0 | 160.63 | 0 | 0 | 0 | 7.3 | 1 | 1 | 1 | 0 | 0 | 0 | 0 | 0 | 0.33333 |  | 0 | 1 | -1 | 0 | 0 |  | 0 | 0 | 0 | 0 | 0 | 0 | 0 | 0 | 0 | 0 | 0 | 0 | 0 | 0 | 0 | 0 | 0 | 0 | 0 | 0 | 0 | 0 | 2 | 1116.1 | 160.63 | 7.3 | 0
55 | 35895755 | 35896223 | 0 | 0 | 1 | 1 | 3 | п.2 Мониторинга цен №3-ВСЭ |  | Муфта концевая 4ПКТп(б)-1 25/50 (Б) нг-LS | 1371 | 1013 | ШТ | ШТ | 1 | 0 | 502928789 | 0.66667 | 1651.69 | 0 | 0 | 0 | 237.71 | 0 | 0 | 0 | 7.3 | 1 | 1 | 1 | 0 | 0 | 0 | 0 | 0 | 0.66667 |  | 0 | 1 | -1 | 0 | 0 |  | 0 | 0 | 0 | 0 | 0 | 0 | 0 | 0 | 0 | 0 | 0 | 0 | 0 | 0 | 0 | 0 | 0 | 0 | 0 | 0 | 0 | 0 | 4 | 1651.69 | 237.71 | 7.3 | 0
58 | 35895755 | 35944206 | 31709886 | 1 | 1 | 1 | 1 | 1-100-40 |  | Рабочий среднего разряда 4 | 1191 | 1013 | чел.-ч. | чел.-ч. | 1 | 0 | 1069510174 | 2.28 | 0 | 0 | 0 | 9.62 | 0 | 0 | 0 | 9.62 | 1 | 1 | 1 | 1 | 0 | 1 | 1 | 0 | 0 | 1.9 | )*1,2 | 1 | 2 | 35944213 | 1 | 0 | 86 | 0 | 0 | 0 | 0 | 0 | 0 | 0 | 0 | 0 | 0 | 0 | 0 | 0 | 0 | 0 | 0 | 0 | 0 | 0 | 0 | 0 | 0 | 4.56 | 9.62 | 9.62 | 1 | 0
58 | 35895755 | 35944206 | 31436888 | 1 | 1 | 1 | 3 | 01.3.01.01-0001 | ФССЦ-2001, 01.3.01.01-0001, приказ Минстроя России №1039/пр от 30.12.2016г. | Бензин авиационный Б-70 | 1348 | 1009 | т | т | 1000 | 0 | -168273048 | 0.0008 | 65710.18 | 0 | 0 | 0 | 4488.4 | 0 | 0 | 0 | 14.64 | 1 | 1 | 1 | 0 | 1 | 0 | 0 | 0 | 0.0008 |  | 0 | 2 | 35944214 | 1 | 0 | 87 | 0 | 0 | 0 | 0 | 0 | 0 | 0 | 0 | 0 | 0 | 0 | 0 | 0 | 0 | 0 | 0 | 0 | 0 | 0 | 0 | 0 | 0 | 0.0016 | 65710.18 | 4488.4 | 14.64 | 0
58 | 35895755 | 35944206 | 31436924 | 1 | 1 | 1 | 3 | 01.3.01.05-0009 | ФССЦ-2001, 01.3.01.05-0009, приказ Минстроя России №1039/пр от 30.12.2016г. | Парафины нефтяные твердые марки Т-1 | 1348 | 1009 | т | т | 1000 | 0 | -1449423263 | 1e-05 | 47985.8 | 0 | 0 | 0 | 8105.71 | 0 | 0 | 0 | 5.92 | 1 | 1 | 1 | 0 | 1 | 0 | 0 | 0 | 1e-05 |  | 0 | 2 | 35944215 | 1 | 0 | 88 | 0 | 0 | 0 | 0 | 0 | 0 | 0 | 0 | 0 | 0 | 0 | 0 | 0 | 0 | 0 | 0 | 0 | 0 | 0 | 0 | 0 | 0 | 2e-05 | 47985.8 | 8105.71 | 5.92 | 0
58 | 35895755 | 35944206 | 31437024 | 1 | 1 | 1 | 3 | 01.3.02.09-0022 | ФССЦ-2001, 01.3.02.09-0022, приказ Минстроя России №1039/пр от 30.12.2016г. | Пропан-бутан, смесь техническая | 1346 | 1009 | кг | кг | 1 | 0 | 1721895514 | 0.15 | 45.98 | 0 | 0 | 0 | 6.09 | 0 | 0 | 0 | 7.55 | 1 | 1 | 1 | 0 | 1 | 0 | 0 | 0 | 0.15 |  | 0 | 2 | 35944216 | 1 | 0 | 89 | 0 | 0 | 0 | 0 | 0 | 0 | 0 | 0 | 0 | 0 | 0 | 0 | 0 | 0 | 0 | 0 | 0 | 0 | 0 | 0 | 0 | 0 | 0.3 | 45.98 | 6.09 | 7.55 | 0
58 | 35895755 | 35944206 | 31438964 | 1 | 1 | 1 | 3 | 01.7.06.07-0001 | ФССЦ-2001, 01.7.06.07-0001, приказ Минстроя России №1039/пр от 30.12.2016г. | Лента К226 | 1308 | 1003 | 100 м | 100 м | 100 | 0 | 568244124 | 0.0024 | 538.8 | 0 | 0 | 0 | 120 | 0 | 0 | 0 | 4.49 | 1 | 1 | 1 | 0 | 1 | 0 | 0 | 0 | 0.0024 |  | 0 | 2 | 35944217 | 1 | 0 | 90 | 0 | 0 | 0 | 0 | 0 | 0 | 0 | 0 | 0 | 0 | 0 | 0 | 0 | 0 | 0 | 0 | 0 | 0 | 0 | 0 | 0 | 0 | 0.0048 | 538.8 | 120 | 4.49 | 0
58 | 35895755 | 35944206 | 31435925 | 17 | 1 | 1 | 3 | 999-9950 |  | Вспомогательные ненормируемые материалы (2% от ОЗП) | 1374 | 1013 | РУБ | РУБ | 1 | 0 | -1731369543 | 0.37 | 1 | 0 | 0 | 0 | 1 | 0 | 0 | 0 | 1 | 1 | 1 | 1 | 0 | 1 | 0 | 0 | 0 | 0.37 |  | 0 | 2 | 35944218 | 1 | 0 | 91 | 0 | 0 | 0 | 0 | 0 | 0 | 0 | 0 | 0 | 0 | 0 | 0 | 0 | 0 | 0 | 0 | 0 | 0 | 0 | 0 | 0 | 0 | 0.74 | 1 | 1 | 1 | 0
58 | 35895755 | 35944206 | 0 | 1 | 1 | 1 | 3 | п.3 Мониторинга цен №3-ВСЭ |  | Муфта концевая 4ПКТп(б)-1 70/120 (Б) | 1371 | 1013 | ШТ | ШТ | 1 | 0 | -266293276 | 1 | 2149.15 | 0 | 0 | 0 | 309.29 | 0 | 0 | 0 | 7.3 | 1 | 1 | 1 | 0 | 0 | 0 | 0 | 0 | 1 |  | 0 | 1 | -1 | 0 | 0 |  | 0 | 0 | 0 | 0 | 0 | 0 | 0 | 0 | 0 | 0 | 0 | 0 | 0 | 0 | 0 | 0 | 0 | 0 | 0 | 0 | 0 | 0 | 2 | 2149.15 | 309.29 | 7.3 | 0
60 | 35895755 | 35896242 | 31709886 | 1 | 1 | 1 | 1 | 1-100-40 |  | Рабочий среднего разряда 4 | 1191 | 1013 | чел.-ч. | чел.-ч. | 1 | 0 | 1069510174 | 6.636 | 0 | 0 | 0 | 9.62 | 0 | 0 | 0 | 9.62 | 1 | 1 | 1 | 1 | 0 | 1 | 1 | 0 | 0 | 5.53 | )*1,2 | 1 | 2 | 35896255 | 1 | 0 | 92 | 0 | 0 | 0 | 0 | 0 | 0 | 0 | 0 | 0 | 0 | 0 | 0 | 0 | 0 | 0 | 0 | 0 | 0 | 0 | 0 | 0 | 0 | 39.816 | 9.62 | 9.62 | 1 | 0
60 | 35895755 | 35896242 | 31703727 | 1 | 1 | 1 | 1 | 4-100-00 |  | Затраты труда машинистов | 1191 | 1013 | чел.-ч. | чел.-ч. | 1 | 0 | -1417349443 | 0.02 | 0 | 0 | 0 | 0 | 0 | 0 | 0 | 0 | 1 | 1 | 1 | 1 | 0 | 1 | 0 | 0 | 0 | 0.02 |  | 2 | 2 | 35896256 | 1 | 2048 | 93 | 0 | 0 | 0 | 0 | 0 | 0 | 0 | 0 | 0 | 0 | 0 | 0 | 0 | 0 | 0 | 0 | 0 | 0 | 0 | 0 | 0 | 0 | 0.12 | 0 | 0 | 1 | 0
60 | 35895755 | 35896242 | 31519244 | 1 | 1 | 1 | 2 | 91.05.05-014 | ФСЭМ-2001, 91.05.05-014, приказ Минстроя России №1039/пр от 30.12.2016г. | Краны на автомобильном ходу, грузоподъемность 10 т | 1368 | 1011 | маш.-ч | маш.-ч | 1 | 0 | -1718674368 | 0.012 | 0 | 111.99 | 13.5 | 0 | 0 | 111.99 | 13.5 | 0 | 1 | 1 | 1 | 1 | 0 | 1 | 1 | 0 | 0 | 0.01 | )*1,2 | 0 | 2 | 35896257 | 1 | 0 | 94 | 0 | 0 | 0 | 0 | 0 | 0 | 0 | 0 | 0 | 0 | 0 | 0 | 0 | 0 | 0 | 0 | 0 | 0 | 0 | 0 | 0 | 0 | 0.072 | 111.99 | 111.99 | 1 | 0
60 | 35895755 | 35896242 | 31520646 | 1 | 1 | 1 | 2 | 91.14.02-001 | ФСЭМ-2001, 91.14.02-001, приказ Минстроя России №1039/пр от 30.12.2016г. | Автомобили бортовые, грузоподъемность до 5 т | 1368 | 1011 | маш.-ч | маш.-ч | 1 | 0 | 1372534845 | 0.012 | 0 | 65.71 | 11.6 | 0 | 0 | 65.71 | 11.6 | 0 | 1 | 1 | 1 | 1 | 0 | 1 | 1 | 0 | 0 | 0.01 | )*1,2 | 0 | 2 | 35896258 | 1 | 0 | 95 | 0 | 0 | 0 | 0 | 0 | 0 | 0 | 0 | 0 | 0 | 0 | 0 | 0 | 0 | 0 | 0 | 0 | 0 | 0 | 0 | 0 | 0 | 0.072 | 65.71 | 65.71 | 1 | 0
60 | 35895755 | 35896242 | 31436888 | 1 | 1 | 1 | 3 | 01.3.01.01-0001 | ФССЦ-2001, 01.3.01.01-0001, приказ Минстроя России №1039/пр от 30.12.2016г. | Бензин авиационный Б-70 | 1348 | 1009 | т | т | 1000 | 0 | -168273048 | 0.0008 | 65710.18 | 0 | 0 | 0 | 4488.4 | 0 | 0 | 0 | 14.64 | 1 | 1 | 1 | 0 | 1 | 0 | 0 | 0 | 0.0008 |  | 0 | 2 | 35896259 | 1 | 0 | 96 | 0 | 0 | 0 | 0 | 0 | 0 | 0 | 0 | 0 | 0 | 0 | 0 | 0 | 0 | 0 | 0 | 0 | 0 | 0 | 0 | 0 | 0 | 0.0048 | 65710.18 | 4488.4 | 14.64 | 0
60 | 35895755 | 35896242 | 31436924 | 1 | 1 | 1 | 3 | 01.3.01.05-0009 | ФССЦ-2001, 01.3.01.05-0009, приказ Минстроя России №1039/пр от 30.12.2016г. | Парафины нефтяные твердые марки Т-1 | 1348 | 1009 | т | т | 1000 | 0 | -1449423263 | 2e-05 | 47985.8 | 0 | 0 | 0 | 8105.71 | 0 | 0 | 0 | 5.92 | 1 | 1 | 1 | 0 | 1 | 0 | 0 | 0 | 2e-05 |  | 0 | 2 | 35896260 | 1 | 0 | 97 | 0 | 0 | 0 | 0 | 0 | 0 | 0 | 0 | 0 | 0 | 0 | 0 | 0 | 0 | 0 | 0 | 0 | 0 | 0 | 0 | 0 | 0 | 0.00012 | 47985.8 | 8105.71 | 5.92 | 0
60 | 35895755 | 35896242 | 31438964 | 1 | 1 | 1 | 3 | 01.7.06.07-0001 | ФССЦ-2001, 01.7.06.07-0001, приказ Минстроя России №1039/пр от 30.12.2016г. | Лента К226 | 1308 | 1003 | 100 м | 100 м | 100 | 0 | 568244124 | 0.0024 | 538.8 | 0 | 0 | 0 | 120 | 0 | 0 | 0 | 4.49 | 1 | 1 | 1 | 0 | 1 | 0 | 0 | 0 | 0.0024 |  | 0 | 2 | 35896261 | 1 | 0 | 98 | 0 | 0 | 0 | 0 | 0 | 0 | 0 | 0 | 0 | 0 | 0 | 0 | 0 | 0 | 0 | 0 | 0 | 0 | 0 | 0 | 0 | 0 | 0.0144 | 538.8 | 120 | 4.49 | 0
60 | 35895755 | 35896242 | 31488992 | 1 | 1 | 1 | 3 | 20.2.01.05-0007 | ФССЦ-2001, 20.2.01.05-0007, приказ Минстроя России №1039/пр от 30.12.2016г. | Гильза кабельная медная ГМ 35 | 1355 | 1010 | 100 шт. | 100 шт. | 100 | 0 | 1190679243 | 0.031 | 1897.56 | 0 | 0 | 0 | 378 | 0 | 0 | 0 | 5.02 | 1 | 1 | 1 | 0 | 1 | 0 | 0 | 0 | 0.031 |  | 0 | 2 | 35896262 | 1 | 0 | 99 | 0 | 0 | 0 | 0 | 0 | 0 | 0 | 0 | 0 | 0 | 0 | 0 | 0 | 0 | 0 | 0 | 0 | 0 | 0 | 0 | 0 | 0 | 0.186 | 1897.56 | 378 | 5.02 | 0
60 | 35895755 | 35896242 | 31435925 | 17 | 1 | 1 | 3 | 999-9950 |  | Вспомогательные ненормируемые материалы (2% от ОЗП) | 1374 | 1013 | РУБ | РУБ | 1 | 0 | -1731369543 | 1.06 | 1 | 0 | 0 | 0 | 1 | 0 | 0 | 0 | 1 | 1 | 1 | 1 | 0 | 1 | 0 | 0 | 0 | 1.06 |  | 0 | 2 | 35896263 | 1 | 0 | 100 | 0 | 0 | 0 | 0 | 0 | 0 | 0 | 0 | 0 | 0 | 0 | 0 | 0 | 0 | 0 | 0 | 0 | 0 | 0 | 0 | 0 | 0 | 6.36 | 1 | 1 | 1 | 0
60 | 35895755 | 35896242 | 0 | 0 | 1 | 1 | 3 | п.7 Мониторинга цен №3-ВСЭ |  | Муфта соединительная 4ПСТп(б)-1 16/25 (Б) | 1371 | 1013 | ШТ | ШТ | 1 | 0 | 1838514409 | 0.33333 | 961.02 | 0 | 0 | 0 | 138.31 | 0 | 0 | 0 | 7.3 | 1 | 1 | 1 | 0 | 0 | 0 | 0 | 0 | 0.33333 |  | 0 | 1 | -1 | 0 | 0 |  | 0 | 0 | 0 | 0 | 0 | 0 | 0 | 0 | 0 | 0 | 0 | 0 | 0 | 0 | 0 | 0 | 0 | 0 | 0 | 0 | 0 | 0 | 2 | 961.02 | 138.31 | 7.3 | 0
60 | 35895755 | 35896242 | 0 | 0 | 1 | 1 | 3 | п.8 Мониторинга цен №3-ВСЭ |  | Муфта соединительная 4ПСТп(б)-1 25/50 (Б) | 1371 | 1013 | ШТ | ШТ | 1 | 0 | 2092519929 | 0.66667 | 1306.78 | 0 | 0 | 0 | 188.07 | 0 | 0 | 0 | 7.3 | 1 | 1 | 1 | 0 | 0 | 0 | 0 | 0 | 0.66667 |  | 0 | 1 | -1 | 0 | 0 |  | 0 | 0 | 0 | 0 | 0 | 0 | 0 | 0 | 0 | 0 | 0 | 0 | 0 | 0 | 0 | 0 | 0 | 0 | 0 | 0 | 0 | 0 | 4 | 1306.78 | 188.07 | 7.3 | 0
63 | 35895755 | 35944221 | 31709886 | 1 | 1 | 1 | 1 | 1-100-40 |  | Рабочий среднего разряда 4 | 1191 | 1013 | чел.-ч. | чел.-ч. | 1 | 0 | 1069510174 | 7.464 | 0 | 0 | 0 | 9.62 | 0 | 0 | 0 | 9.62 | 1 | 1 | 1 | 1 | 0 | 1 | 1 | 0 | 0 | 6.22 | )*1,2 | 1 | 2 | 35944222 | 1 | 0 | 101 | 0 | 0 | 0 | 0 | 0 | 0 | 0 | 0 | 0 | 0 | 0 | 0 | 0 | 0 | 0 | 0 | 0 | 0 | 0 | 0 | 0 | 0 | 14.928 | 9.62 | 9.62 | 1 | 0
63 | 35895755 | 35944221 | 31703727 | 1 | 1 | 1 | 1 | 4-100-00 |  | Затраты труда машинистов | 1191 | 1013 | чел.-ч. | чел.-ч. | 1 | 0 | -1417349443 | 0.02 | 0 | 0 | 0 | 0 | 0 | 0 | 0 | 0 | 1 | 1 | 1 | 1 | 0 | 1 | 0 | 0 | 0 | 0.02 |  | 2 | 2 | 35944223 | 1 | 2048 | 102 | 0 | 0 | 0 | 0 | 0 | 0 | 0 | 0 | 0 | 0 | 0 | 0 | 0 | 0 | 0 | 0 | 0 | 0 | 0 | 0 | 0 | 0 | 0.04 | 0 | 0 | 1 | 0
63 | 35895755 | 35944221 | 31519244 | 1 | 1 | 1 | 2 | 91.05.05-014 | ФСЭМ-2001, 91.05.05-014, приказ Минстроя России №1039/пр от 30.12.2016г. | Краны на автомобильном ходу, грузоподъемность 10 т | 1368 | 1011 | маш.-ч | маш.-ч | 1 | 0 | -1718674368 | 0.012 | 0 | 111.99 | 13.5 | 0 | 0 | 111.99 | 13.5 | 0 | 1 | 1 | 1 | 1 | 0 | 1 | 1 | 0 | 0 | 0.01 | )*1,2 | 0 | 2 | 35944224 | 1 | 0 | 103 | 0 | 0 | 0 | 0 | 0 | 0 | 0 | 0 | 0 | 0 | 0 | 0 | 0 | 0 | 0 | 0 | 0 | 0 | 0 | 0 | 0 | 0 | 0.024 | 111.99 | 111.99 | 1 | 0
63 | 35895755 | 35944221 | 31520646 | 1 | 1 | 1 | 2 | 91.14.02-001 | ФСЭМ-2001, 91.14.02-001, приказ Минстроя России №1039/пр от 30.12.2016г. | Автомобили бортовые, грузоподъемность до 5 т | 1368 | 1011 | маш.-ч | маш.-ч | 1 | 0 | 1372534845 | 0.012 | 0 | 65.71 | 11.6 | 0 | 0 | 65.71 | 11.6 | 0 | 1 | 1 | 1 | 1 | 0 | 1 | 1 | 0 | 0 | 0.01 | )*1,2 | 0 | 2 | 35944225 | 1 | 0 | 104 | 0 | 0 | 0 | 0 | 0 | 0 | 0 | 0 | 0 | 0 | 0 | 0 | 0 | 0 | 0 | 0 | 0 | 0 | 0 | 0 | 0 | 0 | 0.024 | 65.71 | 65.71 | 1 | 0
63 | 35895755 | 35944221 | 31436888 | 1 | 1 | 1 | 3 | 01.3.01.01-0001 | ФССЦ-2001, 01.3.01.01-0001, приказ Минстроя России №1039/пр от 30.12.2016г. | Бензин авиационный Б-70 | 1348 | 1009 | т | т | 1000 | 0 | -168273048 | 0.0008 | 65710.18 | 0 | 0 | 0 | 4488.4 | 0 | 0 | 0 | 14.64 | 1 | 1 | 1 | 0 | 1 | 0 | 0 | 0 | 0.0008 |  | 0 | 2 | 35944226 | 1 | 0 | 105 | 0 | 0 | 0 | 0 | 0 | 0 | 0 | 0 | 0 | 0 | 0 | 0 | 0 | 0 | 0 | 0 | 0 | 0 | 0 | 0 | 0 | 0 | 0.0016 | 65710.18 | 4488.4 | 14.64 | 0
63 | 35895755 | 35944221 | 31436924 | 1 | 1 | 1 | 3 | 01.3.01.05-0009 | ФССЦ-2001, 01.3.01.05-0009, приказ Минстроя России №1039/пр от 30.12.2016г. | Парафины нефтяные твердые марки Т-1 | 1348 | 1009 | т | т | 1000 | 0 | -1449423263 | 2e-05 | 47985.8 | 0 | 0 | 0 | 8105.71 | 0 | 0 | 0 | 5.92 | 1 | 1 | 1 | 0 | 1 | 0 | 0 | 0 | 2e-05 |  | 0 | 2 | 35944227 | 1 | 0 | 106 | 0 | 0 | 0 | 0 | 0 | 0 | 0 | 0 | 0 | 0 | 0 | 0 | 0 | 0 | 0 | 0 | 0 | 0 | 0 | 0 | 0 | 0 | 4e-05 | 47985.8 | 8105.71 | 5.92 | 0
63 | 35895755 | 35944221 | 31438964 | 1 | 1 | 1 | 3 | 01.7.06.07-0001 | ФССЦ-2001, 01.7.06.07-0001, приказ Минстроя России №1039/пр от 30.12.2016г. | Лента К226 | 1308 | 1003 | 100 м | 100 м | 100 | 0 | 568244124 | 0.0024 | 538.8 | 0 | 0 | 0 | 120 | 0 | 0 | 0 | 4.49 | 1 | 1 | 1 | 0 | 1 | 0 | 0 | 0 | 0.0024 |  | 0 | 2 | 35944228 | 1 | 0 | 107 | 0 | 0 | 0 | 0 | 0 | 0 | 0 | 0 | 0 | 0 | 0 | 0 | 0 | 0 | 0 | 0 | 0 | 0 | 0 | 0 | 0 | 0 | 0.0048 | 538.8 | 120 | 4.49 | 0
63 | 35895755 | 35944221 | 31488994 | 1 | 1 | 1 | 3 | 20.2.01.05-0009 | ФССЦ-2001, 20.2.01.05-0009, приказ Минстроя России №1039/пр от 30.12.2016г. | Гильза кабельная медная ГМ 70 | 1355 | 1010 | 100 шт. | 100 шт. | 100 | 0 | 57676240 | 0.031 | 2469.73 | 0 | 0 | 0 | 491 | 0 | 0 | 0 | 5.03 | 1 | 1 | 1 | 0 | 1 | 0 | 0 | 0 | 0.031 |  | 0 | 2 | 35944229 | 1 | 0 | 108 | 0 | 0 | 0 | 0 | 0 | 0 | 0 | 0 | 0 | 0 | 0 | 0 | 0 | 0 | 0 | 0 | 0 | 0 | 0 | 0 | 0 | 0 | 0.062 | 2469.73 | 491 | 5.03 | 0
63 | 35895755 | 35944221 | 31435925 | 17 | 1 | 1 | 3 | 999-9950 |  | Вспомогательные ненормируемые материалы (2% от ОЗП) | 1374 | 1013 | РУБ | РУБ | 1 | 0 | -1731369543 | 1.2 | 1 | 0 | 0 | 0 | 1 | 0 | 0 | 0 | 1 | 1 | 1 | 1 | 0 | 1 | 0 | 0 | 0 | 1.2 |  | 0 | 2 | 35944230 | 1 | 0 | 109 | 0 | 0 | 0 | 0 | 0 | 0 | 0 | 0 | 0 | 0 | 0 | 0 | 0 | 0 | 0 | 0 | 0 | 0 | 0 | 0 | 0 | 0 | 2.4 | 1 | 1 | 1 | 0
63 | 35895755 | 35944221 | 0 | 1 | 1 | 1 | 3 | п.9 Мониторинга цен №3-ВСЭ |  | Муфта соединительная 4ПСТп(б)-1 70/120 (Б) | 1371 | 1013 | ШТ | ШТ | 1 | 0 | 121425004 | 1 | 1634.75 | 0 | 0 | 0 | 235.27 | 0 | 0 | 0 | 7.3 | 1 | 1 | 1 | 0 | 0 | 0 | 0 | 0 | 1 |  | 0 | 1 | -1 | 0 | 0 |  | 0 | 0 | 0 | 0 | 0 | 0 | 0 | 0 | 0 | 0 | 0 | 0 | 0 | 0 | 0 | 0 | 0 | 0 | 0 | 0 | 0 | 0 | 2 | 1634.75 | 235.27 | 7.3 | 0
65 | 35895755 | 35896267 | 31709886 | 1 | 1 | 1 | 1 | 1-100-40 |  | Рабочий среднего разряда 4 | 1191 | 1013 | чел.-ч. | чел.-ч. | 1 | 0 | 1069510174 | 14.592 | 0 | 0 | 0 | 9.62 | 0 | 0 | 0 | 9.62 | 1 | 1 | 1 | 1 | 0 | 1 | 1 | 0 | 0 | 12.16 | )*1,2 | 1 | 2 | 35896270 | 1 | 0 | 110 | 0 | 0 | 0 | 0 | 0 | 0 | 0 | 0 | 0 | 0 | 0 | 0 | 0 | 0 | 0 | 0 | 0 | 0 | 0 | 0 | 0 | 0 | 1.1674 | 9.62 | 9.62 | 1 | 0
65 | 35895755 | 35896267 | 31435925 | 17 | 1 | 1 | 3 | 999-9950 |  | Вспомогательные ненормируемые материалы (2% от ОЗП) | 1374 | 1013 | РУБ | РУБ | 1 | 0 | -1731369543 | 2.34 | 1 | 0 | 0 | 0 | 1 | 0 | 0 | 0 | 1 | 1 | 1 | 1 | 0 | 1 | 0 | 0 | 0 | 2.34 |  | 0 | 2 | 35896271 | 1 | 0 | 111 | 0 | 0 | 0 | 0 | 0 | 0 | 0 | 0 | 0 | 0 | 0 | 0 | 0 | 0 | 0 | 0 | 0 | 0 | 0 | 0 | 0 | 0 | 0.1872 | 1 | 1 | 1 | 0
66 | 35895755 | 35896272 | 31709886 | 1 | 1 | 1 | 1 | 1-100-40 |  | Рабочий среднего разряда 4 | 1191 | 1013 | чел.-ч. | чел.-ч. | 1 | 0 | 1069510174 | 16.416 | 0 | 0 | 0 | 9.62 | 0 | 0 | 0 | 9.62 | 1 | 1 | 1 | 1 | 0 | 1 | 1 | 0 | 0 | 13.68 | )*1,2 | 1 | 2 | 35896275 | 1 | 0 | 112 | 0 | 0 | 0 | 0 | 0 | 0 | 0 | 0 | 0 | 0 | 0 | 0 | 0 | 0 | 0 | 0 | 0 | 0 | 0 | 0 | 0 | 0 | 2.6266 | 9.62 | 9.62 | 1 | 0
66 | 35895755 | 35896272 | 31435925 | 17 | 1 | 1 | 3 | 999-9950 |  | Вспомогательные ненормируемые материалы (2% от ОЗП) | 1374 | 1013 | РУБ | РУБ | 1 | 0 | -1731369543 | 2.63 | 1 | 0 | 0 | 0 | 1 | 0 | 0 | 0 | 1 | 1 | 1 | 1 | 0 | 1 | 0 | 0 | 0 | 2.63 |  | 0 | 2 | 35896276 | 1 | 0 | 113 | 0 | 0 | 0 | 0 | 0 | 0 | 0 | 0 | 0 | 0 | 0 | 0 | 0 | 0 | 0 | 0 | 0 | 0 | 0 | 0 | 0 | 0 | 0.4208 | 1 | 1 | 1 | 0
67 | 35895755 | 35896277 | 31709886 | 1 | 1 | 1 | 1 | 1-100-40 |  | Рабочий среднего разряда 4 | 1191 | 1013 | чел.-ч. | чел.-ч. | 1 | 0 | 1069510174 | 18.144 | 0 | 0 | 0 | 9.62 | 0 | 0 | 0 | 9.62 | 1 | 1 | 1 | 1 | 0 | 1 | 1 | 0 | 0 | 15.12 | )*1,2 | 1 | 2 | 35896280 | 1 | 0 | 114 | 0 | 0 | 0 | 0 | 0 | 0 | 0 | 0 | 0 | 0 | 0 | 0 | 0 | 0 | 0 | 0 | 0 | 0 | 0 | 0 | 0 | 0 | 1.4515 | 9.62 | 9.62 | 1 | 0
67 | 35895755 | 35896277 | 31435925 | 17 | 1 | 1 | 3 | 999-9950 |  | Вспомогательные ненормируемые материалы (2% от ОЗП) | 1374 | 1013 | РУБ | РУБ | 1 | 0 | -1731369543 | 2.91 | 1 | 0 | 0 | 0 | 1 | 0 | 0 | 0 | 1 | 1 | 1 | 1 | 0 | 1 | 0 | 0 | 0 | 2.91 |  | 0 | 2 | 35896281 | 1 | 0 | 115 | 0 | 0 | 0 | 0 | 0 | 0 | 0 | 0 | 0 | 0 | 0 | 0 | 0 | 0 | 0 | 0 | 0 | 0 | 0 | 0 | 0 | 0 | 0.2328 | 1 | 1 | 1 | 0
68 | 35895755 | 35896282 | 31710352 | 1 | 1 | 1 | 1 | 1-100-15 |  | Рабочий среднего разряда 1.5 | 1191 | 1013 | чел.-ч. | чел.-ч. | 1 | 0 | -1972610816 | 116.64 | 0 | 0 | 0 | 7.5 | 0 | 0 | 0 | 7.5 | 1 | 1 | 1 | 1 | 0 | 1 | 1 | 0 | 0 | 97.2 | )*1,2 | 1 | 2 | 35896284 | 1 | 0 | 116 | 0 | 0 | 0 | 0 | 0 | 0 | 0 | 0 | 0 | 0 | 0 | 0 | 0 | 0 | 0 | 0 | 0 | 0 | 0 | 0 | 0 | 0 | 27.0955 | 7.5 | 7.5 | 1 | 0
69 | 35895755 | 36049393 | 31706971 | 1 | 1 | 1 | 1 | 1-100-22 |  | Рабочий среднего разряда 2.2 | 1191 | 1013 | чел.-ч. | чел.-ч. | 1 | 0 | -1366118074 | 48 | 0 | 0 | 0 | 7.94 | 0 | 0 | 0 | 7.94 | 1 | 1 | 1 | 1 | 0 | 1 | 1 | 0 | 0 | 40 | )*1,2 | 1 | 2 | 36049394 | 1 | 0 | 117 | 0 | 0 | 0 | 0 | 0 | 0 | 0 | 0 | 0 | 0 | 0 | 0 | 0 | 0 | 0 | 0 | 0 | 0 | 0 | 0 | 0 | 0 | 24 | 7.94 | 7.94 | 1 | 0
69 | 35895755 | 36049393 | 31477053 | 1 | 1 | 1 | 3 | 16.2.01.02-0002 | ФССЦ-2001, 16.2.01.02-0002, приказ Минстроя России №1039/пр от 30.12.2016г. | Земля растительная механизированной заготовки | 1339 | 1007 | м3 | м3 | 1 | 0 | -34043592 | 15 | 762.38 | 0 | 0 | 0 | 131.9 | 0 | 0 | 0 | 5.78 | 1 | 1 | 1 | 0 | 1 | 0 | 0 | 0 | 15 |  | 0 | 2 | 36049395 | 1 | 0 | 118 | 0 | 0 | 0 | 0 | 0 | 0 | 0 | 0 | 0 | 0 | 0 | 0 | 0 | 0 | 0 | 0 | 0 | 0 | 0 | 0 | 0 | 0 | 7.5 | 762.38 | 131.9 | 5.78 | 0
70 | 35895755 | 35896296 | 31705589 | 1 | 1 | 1 | 1 | 1-100-29 |  | Рабочий среднего разряда 2.9 | 1191 | 1013 | чел.-ч. | чел.-ч. | 1 | 0 | -608433632 | 7.188 | 0 | 0 | 0 | 8.46 | 0 | 0 | 0 | 8.46 | 1 | 1 | 1 | 1 | 0 | 1 | 1 | 0 | 0 | 5.99 | )*1,2 | 1 | 2 | 35896302 | 1 | 0 | 119 | 0 | 0 | 0 | 0 | 0 | 0 | 0 | 0 | 0 | 0 | 0 | 0 | 0 | 0 | 0 | 0 | 0 | 0 | 0 | 0 | 0 | 0 | 3.594 | 8.46 | 8.46 | 1 | 0
70 | 35895755 | 35896296 | 31703727 | 1 | 1 | 1 | 1 | 4-100-00 |  | Затраты труда машинистов | 1191 | 1013 | чел.-ч. | чел.-ч. | 1 | 0 | -1417349443 | 2.74 | 0 | 0 | 0 | 0 | 0 | 0 | 0 | 0 | 1 | 1 | 1 | 1 | 0 | 1 | 0 | 0 | 0 | 2.74 |  | 2 | 2 | 35896303 | 1 | 2048 | 120 | 0 | 0 | 0 | 0 | 0 | 0 | 0 | 0 | 0 | 0 | 0 | 0 | 0 | 0 | 0 | 0 | 0 | 0 | 0 | 0 | 0 | 0 | 1.37 | 0 | 0 | 1 | 0
70 | 35895755 | 35896296 | 31520575 | 1 | 1 | 1 | 2 | 91.13.01-038 | ФСЭМ-2001, 91.13.01-038, приказ Минстроя России №1039/пр от 30.12.2016г. | Машины поливомоечные 6000 л | 1368 | 1011 | маш.-ч | маш.-ч | 1 | 0 | 529073949 | 3.288 | 0 | 110 | 11.6 | 0 | 0 | 110 | 11.6 | 0 | 1 | 1 | 1 | 1 | 0 | 1 | 1 | 0 | 0 | 2.74 | )*1,2 | 0 | 2 | 35896304 | 1 | 0 | 121 | 0 | 0 | 0 | 0 | 0 | 0 | 0 | 0 | 0 | 0 | 0 | 0 | 0 | 0 | 0 | 0 | 0 | 0 | 0 | 0 | 0 | 0 | 1.644 | 110 | 110 | 1 | 0
70 | 35895755 | 35896296 | 31438650 | 1 | 1 | 1 | 3 | 01.7.03.01-0001 | ФССЦ-2001, 01.7.03.01-0001, приказ Минстроя России №1039/пр от 30.12.2016г. | Вода | 1339 | 1007 | м3 | м3 | 1 | 0 | -1660354250 | 10 | 17.01 | 0 | 0 | 0 | 2.44 | 0 | 0 | 0 | 6.97 | 1 | 1 | 1 | 0 | 1 | 0 | 0 | 0 | 10 |  | 0 | 2 | 35896305 | 1 | 0 | 122 | 0 | 0 | 0 | 0 | 0 | 0 | 0 | 0 | 0 | 0 | 0 | 0 | 0 | 0 | 0 | 0 | 0 | 0 | 0 | 0 | 0 | 0 | 5 | 17.01 | 2.44 | 6.97 | 0
70 | 35895755 | 35896296 | 31477308 | 1 | 1 | 1 | 3 | 16.2.02.07-0161 | ФССЦ-2001, 16.2.02.07-0161, приказ Минстроя России №1039/пр от 30.12.2016г. | Семена газонных трав (смесь) | 1346 | 1009 | кг | кг | 1 | 0 | -1440369693 | 2 | 134.55 | 0 | 0 | 0 | 146.25 | 0 | 0 | 0 | 0.92 | 1 | 1 | 1 | 0 | 0 | 0 | 0 | 0 | 2 |  | 0 | 1 | -1 | 0 | 0 |  | 0 | 0 | 0 | 0 | 0 | 0 | 0 | 0 | 0 | 0 | 0 | 0 | 0 | 0 | 0 | 0 | 0 | 0 | 0 | 0 | 0 | 0 | 1 | 134.55 | 146.25 | 0.92 | 0
110 | 35895755 | 35896308 | 31703778 | 1 | 1 | 1 | 1 | 1-100-35 |  | Рабочий среднего разряда 3.5 | 1191 | 1013 | чел.-ч. | чел.-ч. | 1 | 0 | 145020957 | 0.972 | 0 | 0 | 0 | 9.07 | 0 | 0 | 0 | 9.07 | 1 | 1 | 1 | 1 | 0 | 1 | 1 | 0 | 0 | 0.81 | )*1,2 | 1 | 2 | 35896313 | 1 | 0 | 124 | 0 | 0 | 0 | 0 | 0 | 0 | 0 | 0 | 0 | 0 | 0 | 0 | 0 | 0 | 0 | 0 | 0 | 0 | 0 | 0 | 0 | 0 | 10.692 | 9.07 | 9.07 | 1 | 0
110 | 35895755 | 35896308 | 31703727 | 1 | 1 | 1 | 1 | 4-100-00 |  | Затраты труда машинистов | 1191 | 1013 | чел.-ч. | чел.-ч. | 1 | 0 | -1417349443 | 0.48 | 0 | 0 | 0 | 0 | 0 | 0 | 0 | 0 | 1 | 1 | 1 | 1 | 0 | 1 | 0 | 0 | 0 | 0.48 |  | 2 | 2 | 35896314 | 1 | 2048 | 125 | 0 | 0 | 0 | 0 | 0 | 0 | 0 | 0 | 0 | 0 | 0 | 0 | 0 | 0 | 0 | 0 | 0 | 0 | 0 | 0 | 0 | 0 | 5.28 | 0 | 0 | 1 | 0
110 | 35895755 | 35896308 | 31519053 | 1 | 1 | 1 | 2 | 91.04.01-031 | ФСЭМ-2001, 91.04.01-031, приказ Минстроя России №1039/пр от 30.12.2016г. | Машины бурильно-крановые на автомобиле, глубина бурения 3,5 м | 1368 | 1011 | маш.-ч | маш.-ч | 1 | 0 | -742200527 | 0.528 | 0 | 138.54 | 11.6 | 0 | 0 | 138.54 | 11.6 | 0 | 1 | 1 | 1 | 1 | 0 | 1 | 1 | 0 | 0 | 0.44 | )*1,2 | 0 | 2 | 35896315 | 1 | 0 | 126 | 0 | 0 | 0 | 0 | 0 | 0 | 0 | 0 | 0 | 0 | 0 | 0 | 0 | 0 | 0 | 0 | 0 | 0 | 0 | 0 | 0 | 0 | 5.808 | 138.54 | 138.54 | 1 | 0
110 | 35895755 | 35896308 | 31520646 | 1 | 1 | 1 | 2 | 91.14.02-001 | ФСЭМ-2001, 91.14.02-001, приказ Минстроя России №1039/пр от 30.12.2016г. | Автомобили бортовые, грузоподъемность до 5 т | 1368 | 1011 | маш.-ч | маш.-ч | 1 | 0 | 1372534845 | 0.048 | 0 | 65.71 | 11.6 | 0 | 0 | 65.71 | 11.6 | 0 | 1 | 1 | 1 | 1 | 0 | 1 | 1 | 0 | 0 | 0.04 | )*1,2 | 0 | 2 | 35896316 | 1 | 0 | 127 | 0 | 0 | 0 | 0 | 0 | 0 | 0 | 0 | 0 | 0 | 0 | 0 | 0 | 0 | 0 | 0 | 0 | 0 | 0 | 0 | 0 | 0 | 0.528 | 65.71 | 65.71 | 1 | 0
111 | 35895755 | 35896317 | 31703778 | 1 | 1 | 1 | 1 | 1-100-35 |  | Рабочий среднего разряда 3.5 | 1191 | 1013 | чел.-ч. | чел.-ч. | 1 | 0 | 145020957 | 2.1 | 0 | 0 | 0 | 9.07 | 0 | 0 | 0 | 9.07 | 1 | 1 | 1 | 1 | 0 | 1 | 1 | 0 | 0 | 1.75 | )*1,2 | 1 | 2 | 35896323 | 1 | 0 | 128 | 0 | 0 | 0 | 0 | 0 | 0 | 0 | 0 | 0 | 0 | 0 | 0 | 0 | 0 | 0 | 0 | 0 | 0 | 0 | 0 | 0 | 0 | 6.3 | 9.07 | 9.07 | 1 | 0
111 | 35895755 | 35896317 | 31703727 | 1 | 1 | 1 | 1 | 4-100-00 |  | Затраты труда машинистов | 1191 | 1013 | чел.-ч. | чел.-ч. | 1 | 0 | -1417349443 | 1.89 | 0 | 0 | 0 | 0 | 0 | 0 | 0 | 0 | 1 | 1 | 1 | 1 | 0 | 1 | 0 | 0 | 0 | 1.89 |  | 2 | 2 | 35896324 | 1 | 2048 | 129 | 0 | 0 | 0 | 0 | 0 | 0 | 0 | 0 | 0 | 0 | 0 | 0 | 0 | 0 | 0 | 0 | 0 | 0 | 0 | 0 | 0 | 0 | 5.67 | 0 | 0 | 1 | 0
111 | 35895755 | 35896317 | 31519053 | 1 | 1 | 1 | 2 | 91.04.01-031 | ФСЭМ-2001, 91.04.01-031, приказ Минстроя России №1039/пр от 30.12.2016г. | Машины бурильно-крановые на автомобиле, глубина бурения 3,5 м | 1368 | 1011 | маш.-ч | маш.-ч | 1 | 0 | -742200527 | 1.152 | 0 | 138.54 | 11.6 | 0 | 0 | 138.54 | 11.6 | 0 | 1 | 1 | 1 | 1 | 0 | 1 | 1 | 0 | 0 | 0.96 | )*1,2 | 0 | 2 | 35896325 | 1 | 0 | 130 | 0 | 0 | 0 | 0 | 0 | 0 | 0 | 0 | 0 | 0 | 0 | 0 | 0 | 0 | 0 | 0 | 0 | 0 | 0 | 0 | 0 | 0 | 3.456 | 138.54 | 138.54 | 1 | 0
111 | 35895755 | 35896317 | 31519512 | 1 | 1 | 1 | 2 | 91.06.06-011 | ФСЭМ-2001, 91.06.06-011, приказ Минстроя России №1039/пр от 30.12.2016г. | Автогидроподъемники высотой подъема 12 м | 1368 | 1011 | маш.-ч | маш.-ч | 1 | 0 | -2134233284 | 1.008 | 0 | 82.22 | 10.06 | 0 | 0 | 82.22 | 10.06 | 0 | 1 | 1 | 1 | 1 | 0 | 1 | 1 | 0 | 0 | 0.84 | )*1,2 | 0 | 2 | 35896326 | 1 | 0 | 131 | 0 | 0 | 0 | 0 | 0 | 0 | 0 | 0 | 0 | 0 | 0 | 0 | 0 | 0 | 0 | 0 | 0 | 0 | 0 | 0 | 0 | 0 | 3.024 | 82.22 | 82.22 | 1 | 0
111 | 35895755 | 35896317 | 31520646 | 1 | 1 | 1 | 2 | 91.14.02-001 | ФСЭМ-2001, 91.14.02-001, приказ Минстроя России №1039/пр от 30.12.2016г. | Автомобили бортовые, грузоподъемность до 5 т | 1368 | 1011 | маш.-ч | маш.-ч | 1 | 0 | 1372534845 | 0.108 | 0 | 65.71 | 11.6 | 0 | 0 | 65.71 | 11.6 | 0 | 1 | 1 | 1 | 1 | 0 | 1 | 1 | 0 | 0 | 0.09 | )*1,2 | 0 | 2 | 35896327 | 1 | 0 | 132 | 0 | 0 | 0 | 0 | 0 | 0 | 0 | 0 | 0 | 0 | 0 | 0 | 0 | 0 | 0 | 0 | 0 | 0 | 0 | 0 | 0 | 0 | 0.324 | 65.71 | 65.71 | 1 | 0
112 | 35895755 | 35896328 | 31703778 | 1 | 1 | 1 | 1 | 1-100-35 |  | Рабочий среднего разряда 3.5 | 1191 | 1013 | чел.-ч. | чел.-ч. | 1 | 0 | 145020957 | 3.072 | 0 | 0 | 0 | 9.07 | 0 | 0 | 0 | 9.07 | 1 | 1 | 1 | 1 | 0 | 1 | 1 | 0 | 0 | 2.56 | )*1,2 | 1 | 2 | 35896334 | 1 | 0 | 133 | 0 | 0 | 0 | 0 | 0 | 0 | 0 | 0 | 0 | 0 | 0 | 0 | 0 | 0 | 0 | 0 | 0 | 0 | 0 | 0 | 0 | 0 | 9.216 | 9.07 | 9.07 | 1 | 0
112 | 35895755 | 35896328 | 31703727 | 1 | 1 | 1 | 1 | 4-100-00 |  | Затраты труда машинистов | 1191 | 1013 | чел.-ч. | чел.-ч. | 1 | 0 | -1417349443 | 2.75 | 0 | 0 | 0 | 0 | 0 | 0 | 0 | 0 | 1 | 1 | 1 | 1 | 0 | 1 | 0 | 0 | 0 | 2.75 |  | 2 | 2 | 35896335 | 1 | 2048 | 134 | 0 | 0 | 0 | 0 | 0 | 0 | 0 | 0 | 0 | 0 | 0 | 0 | 0 | 0 | 0 | 0 | 0 | 0 | 0 | 0 | 0 | 0 | 8.25 | 0 | 0 | 1 | 0
112 | 35895755 | 35896328 | 31519053 | 1 | 1 | 1 | 2 | 91.04.01-031 | ФСЭМ-2001, 91.04.01-031, приказ Минстроя России №1039/пр от 30.12.2016г. | Машины бурильно-крановые на автомобиле, глубина бурения 3,5 м | 1368 | 1011 | маш.-ч | маш.-ч | 1 | 0 | -742200527 | 1.68 | 0 | 138.54 | 11.6 | 0 | 0 | 138.54 | 11.6 | 0 | 1 | 1 | 1 | 1 | 0 | 1 | 1 | 0 | 0 | 1.4 | )*1,2 | 0 | 2 | 35896336 | 1 | 0 | 135 | 0 | 0 | 0 | 0 | 0 | 0 | 0 | 0 | 0 | 0 | 0 | 0 | 0 | 0 | 0 | 0 | 0 | 0 | 0 | 0 | 0 | 0 | 5.04 | 138.54 | 138.54 | 1 | 0
112 | 35895755 | 35896328 | 31519512 | 1 | 1 | 1 | 2 | 91.06.06-011 | ФСЭМ-2001, 91.06.06-011, приказ Минстроя России №1039/пр от 30.12.2016г. | Автогидроподъемники высотой подъема 12 м | 1368 | 1011 | маш.-ч | маш.-ч | 1 | 0 | -2134233284 | 1.476 | 0 | 82.22 | 10.06 | 0 | 0 | 82.22 | 10.06 | 0 | 1 | 1 | 1 | 1 | 0 | 1 | 1 | 0 | 0 | 1.23 | )*1,2 | 0 | 2 | 35896337 | 1 | 0 | 136 | 0 | 0 | 0 | 0 | 0 | 0 | 0 | 0 | 0 | 0 | 0 | 0 | 0 | 0 | 0 | 0 | 0 | 0 | 0 | 0 | 0 | 0 | 4.428 | 82.22 | 82.22 | 1 | 0
112 | 35895755 | 35896328 | 31520646 | 1 | 1 | 1 | 2 | 91.14.02-001 | ФСЭМ-2001, 91.14.02-001, приказ Минстроя России №1039/пр от 30.12.2016г. | Автомобили бортовые, грузоподъемность до 5 т | 1368 | 1011 | маш.-ч | маш.-ч | 1 | 0 | 1372534845 | 0.144 | 0 | 65.71 | 11.6 | 0 | 0 | 65.71 | 11.6 | 0 | 1 | 1 | 1 | 1 | 0 | 1 | 1 | 0 | 0 | 0.12 | )*1,2 | 0 | 2 | 35896338 | 1 | 0 | 137 | 0 | 0 | 0 | 0 | 0 | 0 | 0 | 0 | 0 | 0 | 0 | 0 | 0 | 0 | 0 | 0 | 0 | 0 | 0 | 0 | 0 | 0 | 0.432 | 65.71 | 65.71 | 1 | 0
113 | 35895755 | 35896339 | 31703778 | 1 | 1 | 1 | 1 | 1-100-35 |  | Рабочий среднего разряда 3.5 | 1191 | 1013 | чел.-ч. | чел.-ч. | 1 | 0 | 145020957 | 4.4352 | 0 | 0 | 0 | 9.07 | 0 | 0 | 0 | 9.07 | 1 | 1 | 1 | 1 | 0 | 1 | 1 | 0 | 0 | 4.62 | )*0,8)*1,2 | 1 | 2 | 35896346 | 1 | 0 | 138 | 0 | 0 | 0 | 0 | 0 | 0 | 0 | 0 | 0 | 0 | 0 | 0 | 0 | 0 | 0 | 0 | 0 | 0 | 0 | 0 | 0 | 0 | 3.3264 | 9.07 | 9.07 | 1 | 0
113 | 35895755 | 35896339 | 31703727 | 1 | 1 | 1 | 1 | 4-100-00 |  | Затраты труда машинистов | 1191 | 1013 | чел.-ч. | чел.-ч. | 1 | 0 | -1417349443 | 1.42 | 0 | 0 | 0 | 0 | 0 | 0 | 0 | 0 | 1 | 1 | 1 | 1 | 0 | 1 | 0 | 0 | 0 | 1.42 |  | 2 | 2 | 35896347 | 1 | 2048 | 139 | 0 | 0 | 0 | 0 | 0 | 0 | 0 | 0 | 0 | 0 | 0 | 0 | 0 | 0 | 0 | 0 | 0 | 0 | 0 | 0 | 0 | 0 | 1.065 | 0 | 0 | 1 | 0
113 | 35895755 | 35896339 | 31519361 | 1 | 1 | 1 | 2 | 91.05.14-023 | ФСЭМ-2001, 91.05.14-023, приказ Минстроя России №1039/пр от 30.12.2016г. | Краны на тракторе, мощность 121 кВт (165 л.с.), грузоподъемность 5 т | 1368 | 1011 | маш.-ч | маш.-ч | 1 | 0 | -662949680 | 1.0752 | 0 | 182.8 | 11.6 | 0 | 0 | 182.8 | 11.6 | 0 | 1 | 1 | 1 | 1 | 0 | 1 | 1 | 0 | 0 | 1.12 | )*0,8)*1,2 | 0 | 2 | 35896348 | 1 | 0 | 140 | 0 | 0 | 0 | 0 | 0 | 0 | 0 | 0 | 0 | 0 | 0 | 0 | 0 | 0 | 0 | 0 | 0 | 0 | 0 | 0 | 0 | 0 | 0.8064 | 182.8 | 182.8 | 1 | 0
113 | 35895755 | 35896339 | 31520623 | 1 | 1 | 1 | 2 | 91.13.03-111 | ФСЭМ-2001, 91.13.03-111, приказ Минстроя России №1039/пр от 30.12.2016г. | Спецавтомашины, грузоподъемность до 8 т, вездеходы | 1368 | 1011 | маш.-ч | маш.-ч | 1 | 0 | 1656600549 | 0.288 | 0 | 189.95 | 13.5 | 0 | 0 | 189.95 | 13.5 | 0 | 1 | 1 | 1 | 1 | 0 | 1 | 1 | 0 | 0 | 0.3 | )*0,8)*1,2 | 0 | 2 | 35896349 | 1 | 0 | 141 | 0 | 0 | 0 | 0 | 0 | 0 | 0 | 0 | 0 | 0 | 0 | 0 | 0 | 0 | 0 | 0 | 0 | 0 | 0 | 0 | 0 | 0 | 0.216 | 189.95 | 189.95 | 1 | 0
113 | 35895755 | 35896339 | 31441260 | 1 | 1 | 1 | 3 | 01.7.15.02-0052 | ФССЦ-2001, 01.7.15.02-0052, приказ Минстроя России №1039/пр от 30.12.2016г. | Болты анкерные U-образные | 1348 | 1009 | т | т | 1000 | 0 | -1426222041 | 0 | 112761.6 | 0 | 0 | 0 | 10068 | 0 | 0 | 0 | 11.2 | 1 | 1 | 1 | 0 | 1 | 1 | 0 | 0 | 0.161 | )*0 | 0 | 2 | 35896350 | 1 | 0 | 142 | 0 | 0 | 0 | 0 | 0 | 0 | 0 | 0 | 0 | 0 | 0 | 0 | 0 | 0 | 0 | 0 | 0 | 0 | 0 | 0 | 0 | 0 | 0 | 112761.6 | 10068 | 11.2 | 0
113 | 35895755 | 35896339 | 31445521 | 1 | 1 | 1 | 3 | 05.1.01.13-0011 | ФССЦ-2001, 05.1.01.13-0011, приказ Минстроя России №1039/пр от 30.12.2016г. | Плиты анкерные сборные железобетонные ВЛ и ОРУ | 1339 | 1007 | м3 | м3 | 1 | 0 | -721468574 | 0 | 23671.76 | 0 | 0 | 0 | 1148 | 0 | 0 | 0 | 20.62 | 1 | 1 | 1 | 0 | 1 | 1 | 0 | 0 | 1 | )*0 | 0 | 2 | 35896351 | 1 | 0 | 143 | 0 | 0 | 0 | 0 | 0 | 0 | 0 | 0 | 0 | 0 | 0 | 0 | 0 | 0 | 0 | 0 | 0 | 0 | 0 | 0 | 0 | 0 | 0 | 23671.76 | 1148 | 20.62 | 0
114 | 35895755 | 35896352 | 31708818 | 1 | 1 | 1 | 1 | 1-100-28 |  | Рабочий среднего разряда 2.8 | 1191 | 1013 | чел.-ч. | чел.-ч. | 1 | 0 | -200730820 | 1.524 | 0 | 0 | 0 | 8.38 | 0 | 0 | 0 | 8.38 | 1 | 1 | 1 | 1 | 0 | 1 | 1 | 0 | 0 | 1.27 | )*1,2 | 1 | 2 | 35896357 | 1 | 0 | 144 | 0 | 0 | 0 | 0 | 0 | 0 | 0 | 0 | 0 | 0 | 0 | 0 | 0 | 0 | 0 | 0 | 0 | 0 | 0 | 0 | 0 | 0 | 25.908 | 8.38 | 8.38 | 1 | 0
114 | 35895755 | 35896352 | 31703727 | 1 | 1 | 1 | 1 | 4-100-00 |  | Затраты труда машинистов | 1191 | 1013 | чел.-ч. | чел.-ч. | 1 | 0 | -1417349443 | 0.41 | 0 | 0 | 0 | 0 | 0 | 0 | 0 | 0 | 1 | 1 | 1 | 1 | 0 | 1 | 0 | 0 | 0 | 0.41 |  | 2 | 2 | 35896358 | 1 | 2048 | 145 | 0 | 0 | 0 | 0 | 0 | 0 | 0 | 0 | 0 | 0 | 0 | 0 | 0 | 0 | 0 | 0 | 0 | 0 | 0 | 0 | 0 | 0 | 6.97 | 0 | 0 | 1 | 0
114 | 35895755 | 35896352 | 31519512 | 1 | 1 | 1 | 2 | 91.06.06-011 | ФСЭМ-2001, 91.06.06-011, приказ Минстроя России №1039/пр от 30.12.2016г. | Автогидроподъемники высотой подъема 12 м | 1368 | 1011 | маш.-ч | маш.-ч | 1 | 0 | -2134233284 | 0.42 | 0 | 82.22 | 10.06 | 0 | 0 | 82.22 | 10.06 | 0 | 1 | 1 | 1 | 1 | 0 | 1 | 1 | 0 | 0 | 0.35 | )*1,2 | 0 | 2 | 35896359 | 1 | 0 | 146 | 0 | 0 | 0 | 0 | 0 | 0 | 0 | 0 | 0 | 0 | 0 | 0 | 0 | 0 | 0 | 0 | 0 | 0 | 0 | 0 | 0 | 0 | 7.14 | 82.22 | 82.22 | 1 | 0
114 | 35895755 | 35896352 | 31520646 | 1 | 1 | 1 | 2 | 91.14.02-001 | ФСЭМ-2001, 91.14.02-001, приказ Минстроя России №1039/пр от 30.12.2016г. | Автомобили бортовые, грузоподъемность до 5 т | 1368 | 1011 | маш.-ч | маш.-ч | 1 | 0 | 1372534845 | 0.072 | 0 | 65.71 | 11.6 | 0 | 0 | 65.71 | 11.6 | 0 | 1 | 1 | 1 | 1 | 0 | 1 | 1 | 0 | 0 | 0.06 | )*1,2 | 0 | 2 | 35896360 | 1 | 0 | 147 | 0 | 0 | 0 | 0 | 0 | 0 | 0 | 0 | 0 | 0 | 0 | 0 | 0 | 0 | 0 | 0 | 0 | 0 | 0 | 0 | 0 | 0 | 1.224 | 65.71 | 65.71 | 1 | 0
115 | 35895755 | 35896361 | 31705604 | 1 | 1 | 1 | 1 | 1-100-26 |  | Рабочий среднего разряда 2.6 | 1191 | 1013 | чел.-ч. | чел.-ч. | 1 | 0 | 1430930646 | 0.36 | 0 | 0 | 0 | 8.24 | 0 | 0 | 0 | 8.24 | 1 | 1 | 1 | 1 | 0 | 1 | 1 | 0 | 0 | 0.15 | )*1,2)*2 | 1 | 2 | 35896366 | 1 | 0 | 148 | 0 | 0 | 0 | 0 | 0 | 0 | 0 | 0 | 0 | 0 | 0 | 0 | 0 | 0 | 0 | 0 | 0 | 0 | 0 | 0 | 0 | 0 | -6.12 | 8.24 | 8.24 | 1 | 0
115 | 35895755 | 35896361 | 31703727 | 1 | 1 | 1 | 1 | 4-100-00 |  | Затраты труда машинистов | 1191 | 1013 | чел.-ч. | чел.-ч. | 1 | 0 | -1417349443 | 0.08 | 0 | 0 | 0 | 0 | 0 | 0 | 0 | 0 | 1 | 1 | 1 | 1 | 0 | 1 | 0 | 0 | 0 | 0.08 |  | 2 | 2 | 35896367 | 1 | 2048 | 149 | 0 | 0 | 0 | 0 | 0 | 0 | 0 | 0 | 0 | 0 | 0 | 0 | 0 | 0 | 0 | 0 | 0 | 0 | 0 | 0 | 0 | 0 | -1.36 | 0 | 0 | 1 | 0
115 | 35895755 | 35896361 | 31519512 | 1 | 1 | 1 | 2 | 91.06.06-011 | ФСЭМ-2001, 91.06.06-011, приказ Минстроя России №1039/пр от 30.12.2016г. | Автогидроподъемники высотой подъема 12 м | 1368 | 1011 | маш.-ч | маш.-ч | 1 | 0 | -2134233284 | 0.168 | 0 | 82.22 | 10.06 | 0 | 0 | 82.22 | 10.06 | 0 | 1 | 1 | 1 | 1 | 0 | 1 | 1 | 0 | 0 | 0.07 | )*1,2)*2 | 0 | 2 | 35896368 | 1 | 0 | 150 | 0 | 0 | 0 | 0 | 0 | 0 | 0 | 0 | 0 | 0 | 0 | 0 | 0 | 0 | 0 | 0 | 0 | 0 | 0 | 0 | 0 | 0 | -2.856 | 82.22 | 82.22 | 1 | 0
115 | 35895755 | 35896361 | 31520646 | 1 | 1 | 1 | 2 | 91.14.02-001 | ФСЭМ-2001, 91.14.02-001, приказ Минстроя России №1039/пр от 30.12.2016г. | Автомобили бортовые, грузоподъемность до 5 т | 1368 | 1011 | маш.-ч | маш.-ч | 1 | 0 | 1372534845 | 0.024 | 0 | 65.71 | 11.6 | 0 | 0 | 65.71 | 11.6 | 0 | 1 | 1 | 1 | 1 | 0 | 1 | 1 | 0 | 0 | 0.01 | )*1,2)*2 | 0 | 2 | 35896369 | 1 | 0 | 151 | 0 | 0 | 0 | 0 | 0 | 0 | 0 | 0 | 0 | 0 | 0 | 0 | 0 | 0 | 0 | 0 | 0 | 0 | 0 | 0 | 0 | 0 | -0.408 | 65.71 | 65.71 | 1 | 0
116 | 35895755 | 35896370 | 31719628 | 1 | 1 | 1 | 1 | 1-100-42 |  | Рабочий среднего разряда 4.2 | 1191 | 1013 | чел.-ч. | чел.-ч. | 1 | 0 | 912892513 | 3.9144 | 0 | 0 | 0 | 9.92 | 0 | 0 | 0 | 9.92 | 1 | 1 | 1 | 1 | 0 | 1 | 1 | 0 | 0 | 4.66 | )*0,7)*1,2 | 1 | 2 | 35896381 | 1 | 0 | 152 | 0 | 0 | 0 | 0 | 0 | 0 | 0 | 0 | 0 | 0 | 0 | 0 | 0 | 0 | 0 | 0 | 0 | 0 | 0 | 0 | 0 | 0 | 7.8288 | 9.92 | 9.92 | 1 | 0
116 | 35895755 | 35896370 | 31703727 | 1 | 1 | 1 | 1 | 4-100-00 |  | Затраты труда машинистов | 1191 | 1013 | чел.-ч. | чел.-ч. | 1 | 0 | -1417349443 | 0.82 | 0 | 0 | 0 | 0 | 0 | 0 | 0 | 0 | 1 | 1 | 1 | 1 | 0 | 1 | 0 | 0 | 0 | 0.82 |  | 2 | 2 | 35896382 | 1 | 2048 | 153 | 0 | 0 | 0 | 0 | 0 | 0 | 0 | 0 | 0 | 0 | 0 | 0 | 0 | 0 | 0 | 0 | 0 | 0 | 0 | 0 | 0 | 0 | 1.64 | 0 | 0 | 1 | 0
116 | 35895755 | 35896370 | 31519244 | 1 | 1 | 1 | 2 | 91.05.05-014 | ФСЭМ-2001, 91.05.05-014, приказ Минстроя России №1039/пр от 30.12.2016г. | Краны на автомобильном ходу, грузоподъемность 10 т | 1368 | 1011 | маш.-ч | маш.-ч | 1 | 0 | -1718674368 | 0.3444 | 0 | 111.99 | 13.5 | 0 | 0 | 111.99 | 13.5 | 0 | 1 | 1 | 1 | 1 | 0 | 1 | 1 | 0 | 0 | 0.41 | )*0,7)*1,2 | 0 | 2 | 35896383 | 1 | 0 | 154 | 0 | 0 | 0 | 0 | 0 | 0 | 0 | 0 | 0 | 0 | 0 | 0 | 0 | 0 | 0 | 0 | 0 | 0 | 0 | 0 | 0 | 0 | 0.6888 | 111.99 | 111.99 | 1 | 0
116 | 35895755 | 35896370 | 31520646 | 1 | 1 | 1 | 2 | 91.14.02-001 | ФСЭМ-2001, 91.14.02-001, приказ Минстроя России №1039/пр от 30.12.2016г. | Автомобили бортовые, грузоподъемность до 5 т | 1368 | 1011 | маш.-ч | маш.-ч | 1 | 0 | 1372534845 | 0.3444 | 0 | 65.71 | 11.6 | 0 | 0 | 65.71 | 11.6 | 0 | 1 | 1 | 1 | 1 | 0 | 1 | 1 | 0 | 0 | 0.41 | )*0,7)*1,2 | 0 | 2 | 35896384 | 1 | 0 | 155 | 0 | 0 | 0 | 0 | 0 | 0 | 0 | 0 | 0 | 0 | 0 | 0 | 0 | 0 | 0 | 0 | 0 | 0 | 0 | 0 | 0 | 0 | 0.6888 | 65.71 | 65.71 | 1 | 0
116 | 35895755 | 35896370 | 31520988 | 1 | 1 | 1 | 2 | 91.17.04-233 | ФСЭМ-2001, 91.17.04-233, приказ Минстроя России №1039/пр от 30.12.2016г. | Установки для сварки ручной дуговой (постоянного тока) | 1368 | 1011 | маш.-ч | маш.-ч | 1 | 0 | -353815937 | 0.8736 | 0 | 8.1 | 0 | 0 | 0 | 8.1 | 0 | 0 | 1 | 1 | 1 | 1 | 0 | 1 | 1 | 0 | 0 | 1.04 | )*0,7)*1,2 | 0 | 2 | 35896385 | 1 | 0 | 156 | 0 | 0 | 0 | 0 | 0 | 0 | 0 | 0 | 0 | 0 | 0 | 0 | 0 | 0 | 0 | 0 | 0 | 0 | 0 | 0 | 0 | 0 | 1.7472 | 8.1 | 8.1 | 1 | 0
116 | 35895755 | 35896370 | 31440116 | 1 | 1 | 1 | 3 | 01.7.11.07-0034 | ФССЦ-2001, 01.7.11.07-0034, приказ Минстроя России №1039/пр от 30.12.2016г. | Электроды диаметром 4 мм Э42А | 1346 | 1009 | кг | кг | 1 | 0 | 586013393 | 0 | 79.38 | 0 | 0 | 0 | 10.57 | 0 | 0 | 0 | 7.51 | 1 | 1 | 1 | 0 | 1 | 1 | 0 | 0 | 0.3 | )*0 | 0 | 2 | 35896386 | 1 | 0 | 157 | 0 | 0 | 0 | 0 | 0 | 0 | 0 | 0 | 0 | 0 | 0 | 0 | 0 | 0 | 0 | 0 | 0 | 0 | 0 | 0 | 0 | 0 | 0 | 79.38 | 10.57 | 7.51 | 0
116 | 35895755 | 35896370 | 31441306 | 1 | 1 | 1 | 3 | 01.7.15.03-0042 | ФССЦ-2001, 01.7.15.03-0042, приказ Минстроя России №1039/пр от 30.12.2016г. | Болты с гайками и шайбами строительные | 1346 | 1009 | кг | кг | 1 | 0 | 103900845 | 0 | 76.12 | 0 | 0 | 0 | 9.04 | 0 | 0 | 0 | 8.42 | 1 | 1 | 1 | 0 | 1 | 1 | 0 | 0 | 0.06 | )*0 | 0 | 2 | 35896387 | 1 | 0 | 158 | 0 | 0 | 0 | 0 | 0 | 0 | 0 | 0 | 0 | 0 | 0 | 0 | 0 | 0 | 0 | 0 | 0 | 0 | 0 | 0 | 0 | 0 | 0 | 76.12 | 9.04 | 8.42 | 0
116 | 35895755 | 35896370 | 31460021 | 1 | 1 | 1 | 3 | 07.2.07.04-0007 | ФССЦ-2001, 07.2.07.04-0007, приказ Минстроя России №1039/пр от 30.12.2016г. | Конструкции стальные индивидуальные решетчатые сварные массой до 0,1 т | 1348 | 1009 | т | т | 1000 | 0 | 426000481 | 0 | 46345 | 0 | 0 | 0 | 11500 | 0 | 0 | 0 | 4.03 | 1 | 1 | 1 | 0 | 1 | 1 | 0 | 0 | 0.03 | )*0 | 0 | 2 | 35896388 | 1 | 0 | 159 | 0 | 0 | 0 | 0 | 0 | 0 | 0 | 0 | 0 | 0 | 0 | 0 | 0 | 0 | 0 | 0 | 0 | 0 | 0 | 0 | 0 | 0 | 0 | 46345 | 11500 | 4.03 | 0
116 | 35895755 | 35896370 | 31475211 | 1 | 1 | 1 | 3 | 14.4.02.09-0001 | ФССЦ-2001, 14.4.02.09-0001, приказ Минстроя России №1039/пр от 30.12.2016г. | Краска | 1346 | 1009 | кг | кг | 1 | 0 | 210558753 | 0 | 63.21 | 0 | 0 | 0 | 28.6 | 0 | 0 | 0 | 2.21 | 1 | 1 | 1 | 0 | 1 | 1 | 0 | 0 | 0.05 | )*0 | 0 | 2 | 35896389 | 1 | 0 | 160 | 0 | 0 | 0 | 0 | 0 | 0 | 0 | 0 | 0 | 0 | 0 | 0 | 0 | 0 | 0 | 0 | 0 | 0 | 0 | 0 | 0 | 0 | 0 | 63.21 | 28.6 | 2.21 | 0
116 | 35895755 | 35896370 | 31435925 | 17 | 1 | 1 | 3 | 999-9950 |  | Вспомогательные ненормируемые материалы (2% от ОЗП) | 1374 | 1013 | РУБ | РУБ | 1 | 0 | -1731369543 | 0 | 1 | 0 | 0 | 0 | 1 | 0 | 0 | 0 | 1 | 1 | 1 | 1 | 0 | 1 | 1 | 0 | 0 | 0.92 | )*0 | 0 | 2 | 35896390 | 1 | 0 | 161 | 0 | 0 | 0 | 0 | 0 | 0 | 0 | 0 | 0 | 0 | 0 | 0 | 0 | 0 | 0 | 0 | 0 | 0 | 0 | 0 | 0 | 0 | 0 | 1 | 1 | 1 | 0
117 | 35895755 | 35896391 | 31709886 | 1 | 1 | 1 | 1 | 1-100-40 |  | Рабочий среднего разряда 4 | 1191 | 1013 | чел.-ч. | чел.-ч. | 1 | 0 | 1069510174 | 12.7008 | 0 | 0 | 0 | 9.62 | 0 | 0 | 0 | 9.62 | 1 | 1 | 1 | 1 | 0 | 1 | 1 | 0 | 0 | 15.12 | )*0,7)*1,2 | 1 | 2 | 35896394 | 1 | 0 | 162 | 0 | 0 | 0 | 0 | 0 | 0 | 0 | 0 | 0 | 0 | 0 | 0 | 0 | 0 | 0 | 0 | 0 | 0 | 0 | 0 | 0 | 0 | 1.0161 | 9.62 | 9.62 | 1 | 0
117 | 35895755 | 35896391 | 31435925 | 17 | 1 | 1 | 3 | 999-9950 |  | Вспомогательные ненормируемые материалы (2% от ОЗП) | 1374 | 1013 | РУБ | РУБ | 1 | 0 | -1731369543 | 0 | 1 | 0 | 0 | 0 | 1 | 0 | 0 | 0 | 1 | 1 | 1 | 1 | 0 | 1 | 1 | 0 | 0 | 2.91 | )*0 | 0 | 2 | 35896395 | 1 | 0 | 163 | 0 | 0 | 0 | 0 | 0 | 0 | 0 | 0 | 0 | 0 | 0 | 0 | 0 | 0 | 0 | 0 | 0 | 0 | 0 | 0 | 0 | 0 | 0 | 1 | 1 | 1 | 0
118 | 35895755 | 35896396 | 31704098 | 1 | 1 | 1 | 1 | 1-100-30 |  | Рабочий среднего разряда 3 | 1191 | 1013 | чел.-ч. | чел.-ч. | 1 | 0 | -400197608 | 29.9376 | 0 | 0 | 0 | 8.53 | 0 | 0 | 0 | 8.53 | 1 | 1 | 1 | 1 | 0 | 1 | 1 | 0 | 0 | 35.64 | )*0,7)*1,2 | 1 | 2 | 35896403 | 1 | 0 | 164 | 0 | 0 | 0 | 0 | 0 | 0 | 0 | 0 | 0 | 0 | 0 | 0 | 0 | 0 | 0 | 0 | 0 | 0 | 0 | 0 | 0 | 0 | 1.4969 | 8.53 | 8.53 | 1 | 0
118 | 35895755 | 35896396 | 31703727 | 1 | 1 | 1 | 1 | 4-100-00 |  | Затраты труда машинистов | 1191 | 1013 | чел.-ч. | чел.-ч. | 1 | 0 | -1417349443 | 22.48 | 0 | 0 | 0 | 0 | 0 | 0 | 0 | 0 | 1 | 1 | 1 | 1 | 0 | 1 | 0 | 0 | 0 | 22.48 |  | 2 | 2 | 35896404 | 1 | 2048 | 165 | 0 | 0 | 0 | 0 | 0 | 0 | 0 | 0 | 0 | 0 | 0 | 0 | 0 | 0 | 0 | 0 | 0 | 0 | 0 | 0 | 0 | 0 | 1.124 | 0 | 0 | 1 | 0
118 | 35895755 | 35896396 | 31519053 | 1 | 1 | 1 | 2 | 91.04.01-031 | ФСЭМ-2001, 91.04.01-031, приказ Минстроя России №1039/пр от 30.12.2016г. | Машины бурильно-крановые на автомобиле, глубина бурения 3,5 м | 1368 | 1011 | маш.-ч | маш.-ч | 1 | 0 | -742200527 | 9.1812 | 0 | 138.54 | 11.6 | 0 | 0 | 138.54 | 11.6 | 0 | 1 | 1 | 1 | 1 | 0 | 1 | 1 | 0 | 0 | 10.93 | )*0,7)*1,2 | 0 | 2 | 35896405 | 1 | 0 | 166 | 0 | 0 | 0 | 0 | 0 | 0 | 0 | 0 | 0 | 0 | 0 | 0 | 0 | 0 | 0 | 0 | 0 | 0 | 0 | 0 | 0 | 0 | 0.45906 | 138.54 | 138.54 | 1 | 0
118 | 35895755 | 35896396 | 31520637 | 1 | 1 | 1 | 2 | 91.14.01-002 | ФСЭМ-2001, 91.14.01-002, приказ Минстроя России №1039/пр от 30.12.2016г. | Автобетоносмесители 5 м3 | 1368 | 1011 | маш.-ч | маш.-ч | 1 | 0 | 651530509 | 9.0216 | 0 | 173.51 | 13.5 | 0 | 0 | 173.51 | 13.5 | 0 | 1 | 1 | 1 | 1 | 0 | 1 | 1 | 0 | 0 | 10.74 | )*0,7)*1,2 | 0 | 2 | 35896406 | 1 | 0 | 167 | 0 | 0 | 0 | 0 | 0 | 0 | 0 | 0 | 0 | 0 | 0 | 0 | 0 | 0 | 0 | 0 | 0 | 0 | 0 | 0 | 0 | 0 | 0.45108 | 173.51 | 173.51 | 1 | 0
118 | 35895755 | 35896396 | 31520646 | 1 | 1 | 1 | 2 | 91.14.02-001 | ФСЭМ-2001, 91.14.02-001, приказ Минстроя России №1039/пр от 30.12.2016г. | Автомобили бортовые, грузоподъемность до 5 т | 1368 | 1011 | маш.-ч | маш.-ч | 1 | 0 | 1372534845 | 0.6804 | 0 | 65.71 | 11.6 | 0 | 0 | 65.71 | 11.6 | 0 | 1 | 1 | 1 | 1 | 0 | 1 | 1 | 0 | 0 | 0.81 | )*0,7)*1,2 | 0 | 2 | 35896407 | 1 | 0 | 168 | 0 | 0 | 0 | 0 | 0 | 0 | 0 | 0 | 0 | 0 | 0 | 0 | 0 | 0 | 0 | 0 | 0 | 0 | 0 | 0 | 0 | 0 | 0.03402 | 65.71 | 65.71 | 1 | 0
118 | 35895755 | 35896396 | 31467157 | 1 | 1 | 1 | 3 | 11.1.03.01-0001 | ФССЦ-2001, 11.1.03.01-0001, приказ Минстроя России №1039/пр от 30.12.2016г. | Бруски деревянные 50*50 мм | 1301 | 1003 | м | м | 1 | 0 | 1321173899 | 0 | 18.72 | 0 | 0 | 0 | 4.17 | 0 | 0 | 0 | 4.49 | 1 | 1 | 1 | 0 | 1 | 1 | 0 | 0 | 55.9 | )*0 | 0 | 2 | 35896410 | 1 | 0 | 171 | 0 | 0 | 0 | 0 | 0 | 0 | 0 | 0 | 0 | 0 | 0 | 0 | 0 | 0 | 0 | 0 | 0 | 0 | 0 | 0 | 0 | 0 | 0 | 18.72 | 4.17 | 4.49 | 0
119 | 35895755 | 35896411 | 31704098 | 1 | 1 | 1 | 1 | 1-100-30 |  | Рабочий среднего разряда 3 | 1191 | 1013 | чел.-ч. | чел.-ч. | 1 | 0 | -400197608 | 5.9724 | 0 | 0 | 0 | 8.53 | 0 | 0 | 0 | 8.53 | 1 | 1 | 1 | 1 | 0 | 1 | 1 | 0 | 0 | 7.11 | )*0,7)*1,2 | 1 | 2 | 35896416 | 1 | 0 | 172 | 0 | 0 | 0 | 0 | 0 | 0 | 0 | 0 | 0 | 0 | 0 | 0 | 0 | 0 | 0 | 0 | 0 | 0 | 0 | 0 | 0 | 0 | 1.7917 | 8.53 | 8.53 | 1 | 0
119 | 35895755 | 35896411 | 31703727 | 1 | 1 | 1 | 1 | 4-100-00 |  | Затраты труда машинистов | 1191 | 1013 | чел.-ч. | чел.-ч. | 1 | 0 | -1417349443 | 0.68 | 0 | 0 | 0 | 0 | 0 | 0 | 0 | 0 | 1 | 1 | 1 | 1 | 0 | 1 | 0 | 0 | 0 | 0.68 |  | 2 | 2 | 35896417 | 1 | 2048 | 173 | 0 | 0 | 0 | 0 | 0 | 0 | 0 | 0 | 0 | 0 | 0 | 0 | 0 | 0 | 0 | 0 | 0 | 0 | 0 | 0 | 0 | 0 | 0.204 | 0 | 0 | 1 | 0
119 | 35895755 | 35896411 | 31520646 | 1 | 1 | 1 | 2 | 91.14.02-001 | ФСЭМ-2001, 91.14.02-001, приказ Минстроя России №1039/пр от 30.12.2016г. | Автомобили бортовые, грузоподъемность до 5 т | 1368 | 1011 | маш.-ч | маш.-ч | 1 | 0 | 1372534845 | 0.0924 | 0 | 65.71 | 11.6 | 0 | 0 | 65.71 | 11.6 | 0 | 1 | 1 | 1 | 1 | 0 | 1 | 1 | 0 | 0 | 0.11 | )*0,7)*1,2 | 0 | 2 | 35896418 | 1 | 0 | 174 | 0 | 0 | 0 | 0 | 0 | 0 | 0 | 0 | 0 | 0 | 0 | 0 | 0 | 0 | 0 | 0 | 0 | 0 | 0 | 0 | 0 | 0 | 0.02772 | 65.71 | 65.71 | 1 | 0
119 | 35895755 | 35896411 | 31520777 | 1 | 1 | 1 | 2 | 91.16.01-001 | ФСЭМ-2001, 91.16.01-001, приказ Минстроя России №1039/пр от 30.12.2016г. | Электростанции передвижные, мощность 2 кВт | 1368 | 1011 | маш.-ч | маш.-ч | 1 | 0 | -315050823 | 0.4788 | 0 | 22.29 | 11.6 | 0 | 0 | 22.29 | 11.6 | 0 | 1 | 1 | 1 | 1 | 0 | 1 | 1 | 0 | 0 | 0.57 | )*0,7)*1,2 | 0 | 2 | 35896419 | 1 | 0 | 175 | 0 | 0 | 0 | 0 | 0 | 0 | 0 | 0 | 0 | 0 | 0 | 0 | 0 | 0 | 0 | 0 | 0 | 0 | 0 | 0 | 0 | 0 | 0.14364 | 22.29 | 22.29 | 1 | 0
120 | 35895755 | 35896422 | 31704098 | 1 | 1 | 1 | 1 | 1-100-30 |  | Рабочий среднего разряда 3 | 1191 | 1013 | чел.-ч. | чел.-ч. | 1 | 0 | -400197608 | 2.7804 | 0 | 0 | 0 | 8.53 | 0 | 0 | 0 | 8.53 | 1 | 1 | 1 | 1 | 0 | 1 | 1 | 0 | 0 | 3.31 | )*0,7)*1,2 | 1 | 2 | 35896427 | 1 | 0 | 178 | 0 | 0 | 0 | 0 | 0 | 0 | 0 | 0 | 0 | 0 | 0 | 0 | 0 | 0 | 0 | 0 | 0 | 0 | 0 | 0 | 0 | 0 | 0.27804 | 8.53 | 8.53 | 1 | 0
120 | 35895755 | 35896422 | 31703727 | 1 | 1 | 1 | 1 | 4-100-00 |  | Затраты труда машинистов | 1191 | 1013 | чел.-ч. | чел.-ч. | 1 | 0 | -1417349443 | 0.4 | 0 | 0 | 0 | 0 | 0 | 0 | 0 | 0 | 1 | 1 | 1 | 1 | 0 | 1 | 0 | 0 | 0 | 0.4 |  | 2 | 2 | 35896428 | 1 | 2048 | 179 | 0 | 0 | 0 | 0 | 0 | 0 | 0 | 0 | 0 | 0 | 0 | 0 | 0 | 0 | 0 | 0 | 0 | 0 | 0 | 0 | 0 | 0 | 0.04 | 0 | 0 | 1 | 0
120 | 35895755 | 35896422 | 31520646 | 1 | 1 | 1 | 2 | 91.14.02-001 | ФСЭМ-2001, 91.14.02-001, приказ Минстроя России №1039/пр от 30.12.2016г. | Автомобили бортовые, грузоподъемность до 5 т | 1368 | 1011 | маш.-ч | маш.-ч | 1 | 0 | 1372534845 | 0.1008 | 0 | 65.71 | 11.6 | 0 | 0 | 65.71 | 11.6 | 0 | 1 | 1 | 1 | 1 | 0 | 1 | 1 | 0 | 0 | 0.12 | )*0,7)*1,2 | 0 | 2 | 35896429 | 1 | 0 | 180 | 0 | 0 | 0 | 0 | 0 | 0 | 0 | 0 | 0 | 0 | 0 | 0 | 0 | 0 | 0 | 0 | 0 | 0 | 0 | 0 | 0 | 0 | 0.01008 | 65.71 | 65.71 | 1 | 0
120 | 35895755 | 35896422 | 31520777 | 1 | 1 | 1 | 2 | 91.16.01-001 | ФСЭМ-2001, 91.16.01-001, приказ Минстроя России №1039/пр от 30.12.2016г. | Электростанции передвижные, мощность 2 кВт | 1368 | 1011 | маш.-ч | маш.-ч | 1 | 0 | -315050823 | 0.2352 | 0 | 22.29 | 11.6 | 0 | 0 | 22.29 | 11.6 | 0 | 1 | 1 | 1 | 1 | 0 | 1 | 1 | 0 | 0 | 0.28 | )*0,7)*1,2 | 0 | 2 | 35896430 | 1 | 0 | 181 | 0 | 0 | 0 | 0 | 0 | 0 | 0 | 0 | 0 | 0 | 0 | 0 | 0 | 0 | 0 | 0 | 0 | 0 | 0 | 0 | 0 | 0 | 0.02352 | 22.29 | 22.29 | 1 | 0
194 | 35895755 | 35896442 | 32162297 | 1 | 1 | 1 | 1 | 2-200-60 |  | Электромонтажник-наладчик, разряд VI | 1191 | 1013 | чел.-ч. | чел.-ч. | 1 | 0 | -1166887252 | 0.492 | 0 | 0 | 0 | 12.92 | 0 | 0 | 0 | 12.92 | 1 | 1 | 1 | 1 | 0 | 1 | 1 | 0 | 0 | 0.41 | )*1,2 | 1 | 2 | 35896445 | 1 | 0 | 184 | 0 | 0 | 0 | 0 | 0 | 0 | 0 | 0 | 0 | 0 | 0 | 0 | 0 | 0 | 0 | 0 | 0 | 0 | 0 | 0 | 0 | 0 | 15.744 | 12.92 | 12.92 | 1 | 0
194 | 35895755 | 35896442 | 32161334 | 1 | 1 | 1 | 1 | 2-400-30 |  | Инженер по наладке и испытаниям, категория III | 1191 | 1013 | чел.-ч. | чел.-ч. | 1 | 0 | 1776637054 | 0.492 | 0 | 0 | 0 | 12.69 | 0 | 0 | 0 | 12.69 | 1 | 1 | 1 | 1 | 0 | 1 | 1 | 0 | 0 | 0.41 | )*1,2 | 1 | 2 | 35896446 | 1 | 0 | 185 | 0 | 0 | 0 | 0 | 0 | 0 | 0 | 0 | 0 | 0 | 0 | 0 | 0 | 0 | 0 | 0 | 0 | 0 | 0 | 0 | 0 | 0 | 15.744 | 12.69 | 12.69 | 1 | 0
195 | 35895755 | 35896447 | 32162297 | 1 | 1 | 1 | 1 | 2-200-60 |  | Электромонтажник-наладчик, разряд VI | 1191 | 1013 | чел.-ч. | чел.-ч. | 1 | 0 | -1166887252 | 0.2496 | 0 | 0 | 0 | 12.92 | 0 | 0 | 0 | 12.92 | 1 | 1 | 1 | 1 | 0 | 1 | 1 | 0 | 0 | 0.16 | )*1,2)*1,3 | 1 | 2 | 35896450 | 1 | 0 | 186 | 0 | 0 | 0 | 0 | 0 | 0 | 0 | 0 | 0 | 0 | 0 | 0 | 0 | 0 | 0 | 0 | 0 | 0 | 0 | 0 | 0 | 0 | 1.9968 | 12.92 | 12.92 | 1 | 0
195 | 35895755 | 35896447 | 32161334 | 1 | 1 | 1 | 1 | 2-400-30 |  | Инженер по наладке и испытаниям, категория III | 1191 | 1013 | чел.-ч. | чел.-ч. | 1 | 0 | 1776637054 | 0.2496 | 0 | 0 | 0 | 12.69 | 0 | 0 | 0 | 12.69 | 1 | 1 | 1 | 1 | 0 | 1 | 1 | 0 | 0 | 0.16 | )*1,2)*1,3 | 1 | 2 | 35896451 | 1 | 0 | 187 | 0 | 0 | 0 | 0 | 0 | 0 | 0 | 0 | 0 | 0 | 0 | 0 | 0 | 0 | 0 | 0 | 0 | 0 | 0 | 0 | 0 | 0 | 1.9968 | 12.69 | 12.69 | 1 | 0

## EtalonRes
30 | 35895990 | 35895983 | 31708818 | 1 | 1 | 1 | 1 | 1-100-28 |  | Рабочий среднего разряда 2.8 | 1191 | 1013 | чел.-ч. | чел.-ч. | 1 | 139.52 | 0 | 0 | 0 | 8.38 | 0 | 1 | 1 | )*1,2 | 167.424 | 2 | 35895984 | 1 | 0 | 0 | 0 | 0 | 0 | 0 | 0 | 0
30 | 35895991 | 35895983 | 31703727 | 1 | 1 | 1 | 1 | 4-100-00 |  | Затраты труда машинистов | 1191 | 1013 | чел.-ч. | чел.-ч. | 1 | 34.39 | 0 | 0 | 0 | 0 | 0 | 1 | 2 | )*1,2 | 41.268 | 2 | 35895985 | 2 | 0 | 0 | 0 | 0 | 0 | 0 | 0 | 0
30 | 35895992 | 35895983 | 31518461 | 1 | 1 | 1 | 2 | 91.01.02-004 | ФСЭМ-2001, 91.01.02-004, приказ Минстроя России №1039/пр от 30.12.2016г. | Автогрейдеры среднего типа, мощность 99 кВт (135 л.с.) | 1368 | 1011 | маш.-ч | маш.-ч | 1 | 0.66 | 0 | 123 | 13.5 | 0 | 0 | 1 | 0 | )*1,2 | 0.792 | 2 | 35895986 | 3 | 0 | 0 | 0 | 0 | 0 | 0 | 0 | 0
30 | 35895993 | 35895983 | 31519244 | 1 | 1 | 1 | 2 | 91.05.05-014 | ФСЭМ-2001, 91.05.05-014, приказ Минстроя России №1039/пр от 30.12.2016г. | Краны на автомобильном ходу, грузоподъемность 10 т | 1368 | 1011 | маш.-ч | маш.-ч | 1 | 33.65 | 0 | 111.99 | 13.5 | 0 | 0 | 1 | 0 | )*1,2 | 40.38 | 2 | 35895987 | 4 | 0 | 0 | 0 | 0 | 0 | 0 | 0 | 0
30 | 35895994 | 35895983 | 31519467 | 1 | 1 | 1 | 2 | 91.06.05-011 | ФСЭМ-2001, 91.06.05-011, приказ Минстроя России №1039/пр от 30.12.2016г. | Погрузчик, грузоподъемность 5 т | 1368 | 1011 | маш.-ч | маш.-ч | 1 | 0.08 | 0 | 89.99 | 10.06 | 0 | 0 | 1 | 0 | )*1,2 | 0.096 | 2 | 35895988 | 5 | 0 | 0 | 0 | 0 | 0 | 0 | 0 | 0
30 | 35895995 | 35895983 | 31443147 | 1 | 1 | 1 | 3 | 02.3.01.02-0015 | ФССЦ-2001, 02.3.01.02-0015, приказ Минстроя России №1039/пр от 30.12.2016г. | Песок природный для строительных работ средний | 1339 | 1007 | м3 | м3 | 1 | 1.18 | 55.26 | 0 | 0 | 0 | 0 | 1 | 0 |  | 1.18 | 2 | 35895989 | 6 | 0 | 0 | 0 | 0 | 0 | 0 | 0 | 0
30 | 35895996 | 35895983 | 31433206 | 17 | 1 | 1 | 3 | 05.1.01.13 |  | Плиты сборные железобетонные | 1339 | 1007 | м3 | м3 | 1 | 0 | 0 | 0 | 0 | 0 | 1 | 0 | 0 |  | 0 | 3 | -1 |  | 0 | 0 | 0 | 0 | 0 | 0 | 0 | 0
32 | 35896005 | 35895998 | 31705604 | 1 | 1 | 1 | 1 | 1-100-26 |  | Рабочий среднего разряда 2.6 | 1191 | 1013 | чел.-ч. | чел.-ч. | 1 | 38.26 | 0 | 0 | 0 | 8.24 | 0 | 1 | 1 | )*1,2 | 45.912 | 2 | 35895999 | 7 | 0 | 0 | 0 | 0 | 0 | 0 | 0 | 0
32 | 35896006 | 35895998 | 31703727 | 1 | 1 | 1 | 1 | 4-100-00 |  | Затраты труда машинистов | 1191 | 1013 | чел.-ч. | чел.-ч. | 1 | 29.58 | 0 | 0 | 0 | 0 | 0 | 1 | 2 | )*1,2 | 35.496 | 2 | 35896000 | 8 | 0 | 0 | 0 | 0 | 0 | 0 | 0 | 0
32 | 35896007 | 35895998 | 31518461 | 1 | 1 | 1 | 2 | 91.01.02-004 | ФСЭМ-2001, 91.01.02-004, приказ Минстроя России №1039/пр от 30.12.2016г. | Автогрейдеры среднего типа, мощность 99 кВт (135 л.с.) | 1368 | 1011 | маш.-ч | маш.-ч | 1 | 0.31 | 0 | 123 | 13.5 | 0 | 0 | 1 | 0 | )*1,2 | 0.372 | 2 | 35896001 | 9 | 0 | 0 | 0 | 0 | 0 | 0 | 0 | 0
32 | 35896008 | 35895998 | 31519244 | 1 | 1 | 1 | 2 | 91.05.05-014 | ФСЭМ-2001, 91.05.05-014, приказ Минстроя России №1039/пр от 30.12.2016г. | Краны на автомобильном ходу, грузоподъемность 10 т | 1368 | 1011 | маш.-ч | маш.-ч | 1 | 15.14 | 0 | 111.99 | 13.5 | 0 | 0 | 1 | 0 | )*1,2 | 18.168 | 2 | 35896002 | 10 | 0 | 0 | 0 | 0 | 0 | 0 | 0 | 0
32 | 35896009 | 35895998 | 31520575 | 1 | 1 | 1 | 2 | 91.13.01-038 | ФСЭМ-2001, 91.13.01-038, приказ Минстроя России №1039/пр от 30.12.2016г. | Машины поливомоечные 6000 л | 1368 | 1011 | маш.-ч | маш.-ч | 1 | 0.4 | 0 | 110 | 11.6 | 0 | 0 | 1 | 0 | )*1,2 | 0.48 | 2 | 35896003 | 11 | 0 | 0 | 0 | 0 | 0 | 0 | 0 | 0
32 | 35896010 | 35895998 | 31520646 | 1 | 1 | 1 | 2 | 91.14.02-001 | ФСЭМ-2001, 91.14.02-001, приказ Минстроя России №1039/пр от 30.12.2016г. | Автомобили бортовые, грузоподъемность до 5 т | 1368 | 1011 | маш.-ч | маш.-ч | 1 | 13.73 | 0 | 65.71 | 11.6 | 0 | 0 | 1 | 0 | )*1,2 | 16.476 | 2 | 35896004 | 12 | 0 | 0 | 0 | 0 | 0 | 0 | 0 | 0
34 | 35896014 | 35896012 | 31703848 | 1 | 1 | 1 | 1 | 1-100-20 |  | Рабочий среднего разряда 2 | 1191 | 1013 | чел.-ч. | чел.-ч. | 1 | 154 | 0 | 0 | 0 | 7.8 | 0 | 1 | 1 | )*1,2 | 184.8 | 2 | 35896013 | 13 | 0 | 0 | 0 | 0 | 0 | 0 | 0 | 0
35 | 35896020 | 35896015 | 31709886 | 1 | 1 | 1 | 1 | 1-100-40 |  | Рабочий среднего разряда 4 | 1191 | 1013 | чел.-ч. | чел.-ч. | 1 | 5.3 | 0 | 0 | 0 | 9.62 | 0 | 1 | 1 | )*1,2 | 6.36 | 2 | 35896016 | 14 | 0 | 0 | 0 | 0 | 0 | 0 | 0 | 0
35 | 35896021 | 35896015 | 31703727 | 1 | 1 | 1 | 1 | 4-100-00 |  | Затраты труда машинистов | 1191 | 1013 | чел.-ч. | чел.-ч. | 1 | 3.9 | 0 | 0 | 0 | 0 | 0 | 1 | 2 | )*1,2 | 4.68 | 2 | 35896017 | 15 | 0 | 0 | 0 | 0 | 0 | 0 | 0 | 0
35 | 35896022 | 35896015 | 31520646 | 1 | 1 | 1 | 2 | 91.14.02-001 | ФСЭМ-2001, 91.14.02-001, приказ Минстроя России №1039/пр от 30.12.2016г. | Автомобили бортовые, грузоподъемность до 5 т | 1368 | 1011 | маш.-ч | маш.-ч | 1 | 3.9 | 0 | 65.71 | 11.6 | 0 | 0 | 1 | 0 | )*1,2 | 4.68 | 2 | 35896018 | 16 | 0 | 0 | 0 | 0 | 0 | 0 | 0 | 0
35 | 35896023 | 35896015 | 31435925 | 17 | 1 | 1 | 3 | 999-9950 |  | Вспомогательные ненормируемые материалы (2% от ОЗП) | 1374 | 1013 | РУБ | РУБ | 1 | 1.02 | 1 | 0 | 0 | 0 | 0 | 1 | 0 |  | 1.02 | 2 | 35896019 | 17 | 0 | 0 | 0 | 0 | 0 | 0 | 0 | 0
36 | 35896029 | 35896024 | 31709886 | 1 | 1 | 1 | 1 | 1-100-40 |  | Рабочий среднего разряда 4 | 1191 | 1013 | чел.-ч. | чел.-ч. | 1 | 1.99 | 0 | 0 | 0 | 9.62 | 0 | 1 | 1 | )*1,2 | 2.388 | 2 | 35896025 | 18 | 0 | 0 | 0 | 0 | 0 | 0 | 0 | 0
36 | 35896030 | 35896024 | 31703727 | 1 | 1 | 1 | 1 | 4-100-00 |  | Затраты труда машинистов | 1191 | 1013 | чел.-ч. | чел.-ч. | 1 | 0.08 | 0 | 0 | 0 | 0 | 0 | 1 | 2 | )*1,2 | 0.096 | 2 | 35896026 | 19 | 0 | 0 | 0 | 0 | 0 | 0 | 0 | 0
36 | 35896031 | 35896024 | 31520646 | 1 | 1 | 1 | 2 | 91.14.02-001 | ФСЭМ-2001, 91.14.02-001, приказ Минстроя России №1039/пр от 30.12.2016г. | Автомобили бортовые, грузоподъемность до 5 т | 1368 | 1011 | маш.-ч | маш.-ч | 1 | 0.08 | 0 | 65.71 | 11.6 | 0 | 0 | 1 | 0 | )*1,2 | 0.096 | 2 | 35896027 | 20 | 0 | 0 | 0 | 0 | 0 | 0 | 0 | 0
36 | 35896032 | 35896024 | 31435925 | 17 | 1 | 1 | 3 | 999-9950 |  | Вспомогательные ненормируемые материалы (2% от ОЗП) | 1374 | 1013 | РУБ | РУБ | 1 | 0.38 | 1 | 0 | 0 | 0 | 0 | 1 | 0 |  | 0.38 | 2 | 35896028 | 21 | 0 | 0 | 0 | 0 | 0 | 0 | 0 | 0
38 | 35896048 | 35896034 | 31709886 | 1 | 1 | 1 | 1 | 1-100-40 |  | Рабочий среднего разряда 4 | 1191 | 1013 | чел.-ч. | чел.-ч. | 1 | 11.01 | 0 | 0 | 0 | 9.62 | 0 | 1 | 1 | )*1,2 | 13.212 | 2 | 35896036 | 22 | 0 | 0 | 0 | 0 | 0 | 0 | 0 | 0
38 | 35896049 | 35896034 | 31703727 | 1 | 1 | 1 | 1 | 4-100-00 |  | Затраты труда машинистов | 1191 | 1013 | чел.-ч. | чел.-ч. | 1 | 0.62 | 0 | 0 | 0 | 0 | 0 | 1 | 2 | )*1,2 | 0.744 | 2 | 35896037 | 23 | 0 | 0 | 0 | 0 | 0 | 0 | 0 | 0
38 | 35896050 | 35896034 | 31519244 | 1 | 1 | 1 | 2 | 91.05.05-014 | ФСЭМ-2001, 91.05.05-014, приказ Минстроя России №1039/пр от 30.12.2016г. | Краны на автомобильном ходу, грузоподъемность 10 т | 1368 | 1011 | маш.-ч | маш.-ч | 1 | 0.31 | 0 | 111.99 | 13.5 | 0 | 0 | 1 | 0 | )*1,2 | 0.372 | 2 | 35896038 | 24 | 0 | 0 | 0 | 0 | 0 | 0 | 0 | 0
38 | 35896051 | 35896034 | 31519376 | 1 | 1 | 1 | 2 | 91.06.01-003 | ФСЭМ-2001, 91.06.01-003, приказ Минстроя России №1039/пр от 30.12.2016г. | Домкраты гидравлические, грузоподъемность 63-100 т | 1368 | 1011 | маш.-ч | маш.-ч | 1 | 2.58 | 0 | 0.9 | 0 | 0 | 0 | 1 | 0 | )*1,2 | 3.096 | 2 | 35896039 | 25 | 0 | 0 | 0 | 0 | 0 | 0 | 0 | 0
38 | 35896052 | 35896034 | 31519441 | 1 | 1 | 1 | 2 | 91.06.03-061 | ФСЭМ-2001, 91.06.03-061, приказ Минстроя России №1039/пр от 30.12.2016г. | Лебедки электрические тяговым усилием до 12,26 кН (1,25 т) | 1368 | 1011 | маш.-ч | маш.-ч | 1 | 2.58 | 0 | 3.28 | 0 | 0 | 0 | 1 | 0 | )*1,2 | 3.096 | 2 | 35896040 | 26 | 0 | 0 | 0 | 0 | 0 | 0 | 0 | 0
38 | 35896053 | 35896034 | 31520646 | 1 | 1 | 1 | 2 | 91.14.02-001 | ФСЭМ-2001, 91.14.02-001, приказ Минстроя России №1039/пр от 30.12.2016г. | Автомобили бортовые, грузоподъемность до 5 т | 1368 | 1011 | маш.-ч | маш.-ч | 1 | 0.31 | 0 | 65.71 | 11.6 | 0 | 0 | 1 | 0 | )*1,2 | 0.372 | 2 | 35896041 | 27 | 0 | 0 | 0 | 0 | 0 | 0 | 0 | 0
38 | 35896054 | 35896034 | 31438964 | 1 | 1 | 1 | 3 | 01.7.06.07-0001 | ФССЦ-2001, 01.7.06.07-0001, приказ Минстроя России №1039/пр от 30.12.2016г. | Лента К226 | 1308 | 1003 | 100 м | 100 м | 100 | 0.0096 | 120 | 0 | 0 | 0 | 0 | 1 | 0 |  | 0.0096 | 2 | 35896042 | 28 | 0 | 0 | 0 | 0 | 0 | 0 | 0 | 0
38 | 35896055 | 35896034 | 31462868 | 1 | 1 | 1 | 3 | 08.3.07.01-0076 | ФССЦ-2001, 08.3.07.01-0076, приказ Минстроя России №1039/пр от 30.12.2016г. | Сталь полосовая, марка стали Ст3сп шириной 50-200 мм толщиной 4-5 мм | 1348 | 1009 | т | т | 1000 | 0.001 | 5000 | 0 | 0 | 0 | 0 | 1 | 0 |  | 0.001 | 2 | 35896043 | 29 | 0 | 0 | 0 | 0 | 0 | 0 | 0 | 0
38 | 35896056 | 35896034 | 31462957 | 1 | 1 | 1 | 3 | 08.3.08.02-0052 | ФССЦ-2001, 08.3.08.02-0052, приказ Минстроя России №1039/пр от 30.12.2016г. | Сталь угловая равнополочная, марка стали ВСт3кп2, размером 50x50x5 мм | 1348 | 1009 | т | т | 1000 | 0.01 | 5763 | 0 | 0 | 0 | 0 | 1 | 0 |  | 0.01 | 2 | 35896044 | 30 | 0 | 0 | 0 | 0 | 0 | 0 | 0 | 0
38 | 35896057 | 35896034 | 31475211 | 1 | 1 | 1 | 3 | 14.4.02.09-0001 | ФССЦ-2001, 14.4.02.09-0001, приказ Минстроя России №1039/пр от 30.12.2016г. | Краска | 1346 | 1009 | кг | кг | 1 | 0.25 | 28.6 | 0 | 0 | 0 | 0 | 1 | 0 |  | 0.25 | 2 | 35896045 | 31 | 0 | 0 | 0 | 0 | 0 | 0 | 0 | 0
38 | 35896058 | 35896034 | 31475248 | 1 | 1 | 1 | 3 | 14.4.03.03-0002 | ФССЦ-2001, 14.4.03.03-0002, приказ Минстроя России №1039/пр от 30.12.2016г. | Лак битумный БТ-123 | 1348 | 1009 | т | т | 1000 | 6e-05 | 7826.9 | 0 | 0 | 0 | 0 | 1 | 0 |  | 6e-05 | 2 | 35896046 | 32 | 0 | 0 | 0 | 0 | 0 | 0 | 0 | 0
38 | 35896059 | 35896034 | 31435925 | 17 | 1 | 1 | 3 | 999-9950 |  | Вспомогательные ненормируемые материалы (2% от ОЗП) | 1374 | 1013 | РУБ | РУБ | 1 | 2.12 | 1 | 0 | 0 | 0 | 0 | 1 | 0 |  | 2.12 | 2 | 35896047 | 33 | 0 | 0 | 0 | 0 | 0 | 0 | 0 | 0
40 | 35896076 | 35896061 | 31709886 | 1 | 1 | 1 | 1 | 1-100-40 |  | Рабочий среднего разряда 4 | 1191 | 1013 | чел.-ч. | чел.-ч. | 1 | 11.05 | 0 | 0 | 0 | 9.62 | 0 | 1 | 1 | )*1,2 | 13.26 | 2 | 35896063 | 35 | 0 | 0 | 0 | 0 | 0 | 0 | 0 | 0
40 | 35896077 | 35896061 | 31703727 | 1 | 1 | 1 | 1 | 4-100-00 |  | Затраты труда машинистов | 1191 | 1013 | чел.-ч. | чел.-ч. | 1 | 0.9 | 0 | 0 | 0 | 0 | 0 | 1 | 2 | )*1,2 | 1.08 | 2 | 35896064 | 36 | 0 | 0 | 0 | 0 | 0 | 0 | 0 | 0
40 | 35896078 | 35896061 | 31519244 | 1 | 1 | 1 | 2 | 91.05.05-014 | ФСЭМ-2001, 91.05.05-014, приказ Минстроя России №1039/пр от 30.12.2016г. | Краны на автомобильном ходу, грузоподъемность 10 т | 1368 | 1011 | маш.-ч | маш.-ч | 1 | 0.45 | 0 | 111.99 | 13.5 | 0 | 0 | 1 | 0 | )*1,2 | 0.54 | 2 | 35896065 | 37 | 0 | 0 | 0 | 0 | 0 | 0 | 0 | 0
40 | 35896079 | 35896061 | 31519376 | 1 | 1 | 1 | 2 | 91.06.01-003 | ФСЭМ-2001, 91.06.01-003, приказ Минстроя России №1039/пр от 30.12.2016г. | Домкраты гидравлические, грузоподъемность 63-100 т | 1368 | 1011 | маш.-ч | маш.-ч | 1 | 2.58 | 0 | 0.9 | 0 | 0 | 0 | 1 | 0 | )*1,2 | 3.096 | 2 | 35896066 | 38 | 0 | 0 | 0 | 0 | 0 | 0 | 0 | 0
40 | 35896080 | 35896061 | 31519441 | 1 | 1 | 1 | 2 | 91.06.03-061 | ФСЭМ-2001, 91.06.03-061, приказ Минстроя России №1039/пр от 30.12.2016г. | Лебедки электрические тяговым усилием до 12,26 кН (1,25 т) | 1368 | 1011 | маш.-ч | маш.-ч | 1 | 2.58 | 0 | 3.28 | 0 | 0 | 0 | 1 | 0 | )*1,2 | 3.096 | 2 | 35896067 | 39 | 0 | 0 | 0 | 0 | 0 | 0 | 0 | 0
40 | 35896081 | 35896061 | 31520646 | 1 | 1 | 1 | 2 | 91.14.02-001 | ФСЭМ-2001, 91.14.02-001, приказ Минстроя России №1039/пр от 30.12.2016г. | Автомобили бортовые, грузоподъемность до 5 т | 1368 | 1011 | маш.-ч | маш.-ч | 1 | 0.45 | 0 | 65.71 | 11.6 | 0 | 0 | 1 | 0 | )*1,2 | 0.54 | 2 | 35896068 | 40 | 0 | 0 | 0 | 0 | 0 | 0 | 0 | 0
40 | 35896082 | 35896061 | 31438964 | 1 | 1 | 1 | 3 | 01.7.06.07-0001 | ФССЦ-2001, 01.7.06.07-0001, приказ Минстроя России №1039/пр от 30.12.2016г. | Лента К226 | 1308 | 1003 | 100 м | 100 м | 100 | 0.0096 | 120 | 0 | 0 | 0 | 0 | 1 | 0 |  | 0.0096 | 2 | 35896069 | 41 | 0 | 0 | 0 | 0 | 0 | 0 | 0 | 0
40 | 35896083 | 35896061 | 31462868 | 1 | 1 | 1 | 3 | 08.3.07.01-0076 | ФССЦ-2001, 08.3.07.01-0076, приказ Минстроя России №1039/пр от 30.12.2016г. | Сталь полосовая, марка стали Ст3сп шириной 50-200 мм толщиной 4-5 мм | 1348 | 1009 | т | т | 1000 | 0.001 | 5000 | 0 | 0 | 0 | 0 | 1 | 0 |  | 0.001 | 2 | 35896070 | 42 | 0 | 0 | 0 | 0 | 0 | 0 | 0 | 0
40 | 35896084 | 35896061 | 31462957 | 1 | 1 | 1 | 3 | 08.3.08.02-0052 | ФССЦ-2001, 08.3.08.02-0052, приказ Минстроя России №1039/пр от 30.12.2016г. | Сталь угловая равнополочная, марка стали ВСт3кп2, размером 50x50x5 мм | 1348 | 1009 | т | т | 1000 | 0.01 | 5763 | 0 | 0 | 0 | 0 | 1 | 0 |  | 0.01 | 2 | 35896071 | 43 | 0 | 0 | 0 | 0 | 0 | 0 | 0 | 0
40 | 35896085 | 35896061 | 31475211 | 1 | 1 | 1 | 3 | 14.4.02.09-0001 | ФССЦ-2001, 14.4.02.09-0001, приказ Минстроя России №1039/пр от 30.12.2016г. | Краска | 1346 | 1009 | кг | кг | 1 | 0.25 | 28.6 | 0 | 0 | 0 | 0 | 1 | 0 |  | 0.25 | 2 | 35896072 | 44 | 0 | 0 | 0 | 0 | 0 | 0 | 0 | 0
40 | 35896086 | 35896061 | 31475248 | 1 | 1 | 1 | 3 | 14.4.03.03-0002 | ФССЦ-2001, 14.4.03.03-0002, приказ Минстроя России №1039/пр от 30.12.2016г. | Лак битумный БТ-123 | 1348 | 1009 | т | т | 1000 | 6e-05 | 7826.9 | 0 | 0 | 0 | 0 | 1 | 0 |  | 6e-05 | 2 | 35896073 | 45 | 0 | 0 | 0 | 0 | 0 | 0 | 0 | 0
40 | 35896087 | 35896061 | 31435925 | 17 | 1 | 1 | 3 | 999-9950 |  | Вспомогательные ненормируемые материалы (2% от ОЗП) | 1374 | 1013 | РУБ | РУБ | 1 | 2.13 | 1 | 0 | 0 | 0 | 0 | 1 | 0 |  | 2.13 | 2 | 35896074 | 46 | 0 | 0 | 0 | 0 | 0 | 0 | 0 | 0
44 | 35896123 | 35896117 | 31709886 | 1 | 1 | 1 | 1 | 1-100-40 |  | Рабочий среднего разряда 4 | 1191 | 1013 | чел.-ч. | чел.-ч. | 1 | 5.74 | 0 | 0 | 0 | 9.62 | 0 | 1 | 1 | )*1,2 | 6.888 | 2 | 35896118 | 50 | 0 | 0 | 0 | 0 | 0 | 0 | 0 | 0
44 | 35896124 | 35896117 | 31703727 | 1 | 1 | 1 | 1 | 4-100-00 |  | Затраты труда машинистов | 1191 | 1013 | чел.-ч. | чел.-ч. | 1 | 3.84 | 0 | 0 | 0 | 0 | 0 | 1 | 2 | )*1,2 | 4.608 | 2 | 35896119 | 51 | 0 | 0 | 0 | 0 | 0 | 0 | 0 | 0
44 | 35896125 | 35896117 | 31519244 | 1 | 1 | 1 | 2 | 91.05.05-014 | ФСЭМ-2001, 91.05.05-014, приказ Минстроя России №1039/пр от 30.12.2016г. | Краны на автомобильном ходу, грузоподъемность 10 т | 1368 | 1011 | маш.-ч | маш.-ч | 1 | 1.92 | 0 | 111.99 | 13.5 | 0 | 0 | 1 | 0 | )*1,2 | 2.304 | 2 | 35896120 | 52 | 0 | 0 | 0 | 0 | 0 | 0 | 0 | 0
44 | 35896126 | 35896117 | 31520646 | 1 | 1 | 1 | 2 | 91.14.02-001 | ФСЭМ-2001, 91.14.02-001, приказ Минстроя России №1039/пр от 30.12.2016г. | Автомобили бортовые, грузоподъемность до 5 т | 1368 | 1011 | маш.-ч | маш.-ч | 1 | 1.92 | 0 | 65.71 | 11.6 | 0 | 0 | 1 | 0 | )*1,2 | 2.304 | 2 | 35896121 | 53 | 0 | 0 | 0 | 0 | 0 | 0 | 0 | 0
44 | 35896127 | 35896117 | 31435925 | 17 | 1 | 1 | 3 | 999-9950 |  | Вспомогательные ненормируемые материалы (2% от ОЗП) | 1374 | 1013 | РУБ | РУБ | 1 | 1.1 | 1 | 0 | 0 | 0 | 0 | 1 | 0 |  | 1.1 | 2 | 35896122 | 54 | 0 | 0 | 0 | 0 | 0 | 0 | 0 | 0
45 | 35896135 | 35896128 | 31709886 | 1 | 1 | 1 | 1 | 1-100-40 |  | Рабочий среднего разряда 4 | 1191 | 1013 | чел.-ч. | чел.-ч. | 1 | 2.78 | 0 | 0 | 0 | 9.62 | 0 | 1 | 1 | )*1,2 | 3.336 | 2 | 35896129 | 55 | 0 | 0 | 0 | 0 | 0 | 0 | 0 | 0
45 | 35896136 | 35896128 | 31703727 | 1 | 1 | 1 | 1 | 4-100-00 |  | Затраты труда машинистов | 1191 | 1013 | чел.-ч. | чел.-ч. | 1 | 1.84 | 0 | 0 | 0 | 0 | 0 | 1 | 2 | )*1,2 | 2.208 | 2 | 35896130 | 56 | 0 | 0 | 0 | 0 | 0 | 0 | 0 | 0
45 | 35896137 | 35896128 | 31519244 | 1 | 1 | 1 | 2 | 91.05.05-014 | ФСЭМ-2001, 91.05.05-014, приказ Минстроя России №1039/пр от 30.12.2016г. | Краны на автомобильном ходу, грузоподъемность 10 т | 1368 | 1011 | маш.-ч | маш.-ч | 1 | 0.92 | 0 | 111.99 | 13.5 | 0 | 0 | 1 | 0 | )*1,2 | 1.104 | 2 | 35896131 | 57 | 0 | 0 | 0 | 0 | 0 | 0 | 0 | 0
45 | 35896138 | 35896128 | 31520646 | 1 | 1 | 1 | 2 | 91.14.02-001 | ФСЭМ-2001, 91.14.02-001, приказ Минстроя России №1039/пр от 30.12.2016г. | Автомобили бортовые, грузоподъемность до 5 т | 1368 | 1011 | маш.-ч | маш.-ч | 1 | 0.92 | 0 | 65.71 | 11.6 | 0 | 0 | 1 | 0 | )*1,2 | 1.104 | 2 | 35896132 | 58 | 0 | 0 | 0 | 0 | 0 | 0 | 0 | 0
45 | 35896139 | 35896128 | 31435925 | 17 | 1 | 1 | 3 | 999-9950 |  | Вспомогательные ненормируемые материалы (2% от ОЗП) | 1374 | 1013 | РУБ | РУБ | 1 | 0.53 | 1 | 0 | 0 | 0 | 0 | 1 | 0 |  | 0.53 | 2 | 35896133 | 59 | 0 | 0 | 0 | 0 | 0 | 0 | 0 | 0
47 | 35896144 | 35896141 | 31710352 | 1 | 1 | 1 | 1 | 1-100-15 |  | Рабочий среднего разряда 1.5 | 1191 | 1013 | чел.-ч. | чел.-ч. | 1 | 97.2 | 0 | 0 | 0 | 7.5 | 0 | 1 | 1 | )*1,2 | 116.64 | 2 | 35896142 | 61 | 0 | 0 | 0 | 0 | 0 | 0 | 0 | 0
49 | 35896159 | 35896146 | 31709886 | 1 | 1 | 1 | 1 | 1-100-40 |  | Рабочий среднего разряда 4 | 1191 | 1013 | чел.-ч. | чел.-ч. | 1 | 14.13 | 0 | 0 | 0 | 9.62 | 0 | 1 | 1 | )*1,2 | 16.956 | 2 | 35896147 | 63 | 0 | 0 | 0 | 0 | 0 | 0 | 0 | 0
49 | 35896160 | 35896146 | 31703727 | 1 | 1 | 1 | 1 | 4-100-00 |  | Затраты труда машинистов | 1191 | 1013 | чел.-ч. | чел.-ч. | 1 | 0.4 | 0 | 0 | 0 | 0 | 0 | 1 | 2 | )*1,2 | 0.48 | 2 | 35896148 | 64 | 0 | 0 | 0 | 0 | 0 | 0 | 0 | 0
49 | 35896161 | 35896146 | 31519244 | 1 | 1 | 1 | 2 | 91.05.05-014 | ФСЭМ-2001, 91.05.05-014, приказ Минстроя России №1039/пр от 30.12.2016г. | Краны на автомобильном ходу, грузоподъемность 10 т | 1368 | 1011 | маш.-ч | маш.-ч | 1 | 0.2 | 0 | 111.99 | 13.5 | 0 | 0 | 1 | 0 | )*1,2 | 0.24 | 2 | 35896149 | 65 | 0 | 0 | 0 | 0 | 0 | 0 | 0 | 0
49 | 35896162 | 35896146 | 31519376 | 1 | 1 | 1 | 2 | 91.06.01-003 | ФСЭМ-2001, 91.06.01-003, приказ Минстроя России №1039/пр от 30.12.2016г. | Домкраты гидравлические, грузоподъемность 63-100 т | 1368 | 1011 | маш.-ч | маш.-ч | 1 | 3.34 | 0 | 0.9 | 0 | 0 | 0 | 1 | 0 | )*1,2 | 4.008 | 2 | 35896150 | 66 | 0 | 0 | 0 | 0 | 0 | 0 | 0 | 0
49 | 35896163 | 35896146 | 31519441 | 1 | 1 | 1 | 2 | 91.06.03-061 | ФСЭМ-2001, 91.06.03-061, приказ Минстроя России №1039/пр от 30.12.2016г. | Лебедки электрические тяговым усилием до 12,26 кН (1,25 т) | 1368 | 1011 | маш.-ч | маш.-ч | 1 | 3.34 | 0 | 3.28 | 0 | 0 | 0 | 1 | 0 | )*1,2 | 4.008 | 2 | 35896151 | 67 | 0 | 0 | 0 | 0 | 0 | 0 | 0 | 0
49 | 35896164 | 35896146 | 31520646 | 1 | 1 | 1 | 2 | 91.14.02-001 | ФСЭМ-2001, 91.14.02-001, приказ Минстроя России №1039/пр от 30.12.2016г. | Автомобили бортовые, грузоподъемность до 5 т | 1368 | 1011 | маш.-ч | маш.-ч | 1 | 0.2 | 0 | 65.71 | 11.6 | 0 | 0 | 1 | 0 | )*1,2 | 0.24 | 2 | 35896152 | 68 | 0 | 0 | 0 | 0 | 0 | 0 | 0 | 0
49 | 35896165 | 35896146 | 31438964 | 1 | 1 | 1 | 3 | 01.7.06.07-0001 | ФССЦ-2001, 01.7.06.07-0001, приказ Минстроя России №1039/пр от 30.12.2016г. | Лента К226 | 1308 | 1003 | 100 м | 100 м | 100 | 0.0245 | 120 | 0 | 0 | 0 | 0 | 1 | 0 |  | 0.0245 | 2 | 35896153 | 69 | 0 | 0 | 0 | 0 | 0 | 0 | 0 | 0
49 | 35896166 | 35896146 | 31441802 | 1 | 1 | 1 | 3 | 01.7.15.14-0165 | ФССЦ-2001, 01.7.15.14-0165, приказ Минстроя России №1039/пр от 30.12.2016г. | Шурупы с полукруглой головкой 4x40 мм | 1348 | 1009 | т | т | 1000 | 0.00062 | 12430 | 0 | 0 | 0 | 0 | 1 | 0 |  | 0.00062 | 2 | 35896154 | 70 | 0 | 0 | 0 | 0 | 0 | 0 | 0 | 0
49 | 35896167 | 35896146 | 31466422 | 1 | 1 | 1 | 3 | 10.3.02.03-0011 | ФССЦ-2001, 10.3.02.03-0011, приказ Минстроя России №1039/пр от 30.12.2016г. | Припои оловянно-свинцовые бессурьмянистые марки ПОС30 | 1346 | 1009 | кг | кг | 1 | 0.25 | 68.05 | 0 | 0 | 0 | 0 | 1 | 0 |  | 0.25 | 2 | 35896155 | 71 | 0 | 0 | 0 | 0 | 0 | 0 | 0 | 0
49 | 35896168 | 35896146 | 31475248 | 1 | 1 | 1 | 3 | 14.4.03.03-0002 | ФССЦ-2001, 14.4.03.03-0002, приказ Минстроя России №1039/пр от 30.12.2016г. | Лак битумный БТ-123 | 1348 | 1009 | т | т | 1000 | 0.00072 | 7826.9 | 0 | 0 | 0 | 0 | 1 | 0 |  | 0.00072 | 2 | 35896156 | 72 | 0 | 0 | 0 | 0 | 0 | 0 | 0 | 0
49 | 35896169 | 35896146 | 31435925 | 17 | 1 | 1 | 3 | 999-9950 |  | Вспомогательные ненормируемые материалы (2% от ОЗП) | 1374 | 1013 | РУБ | РУБ | 1 | 2.72 | 1 | 0 | 0 | 0 | 0 | 1 | 0 |  | 2.72 | 2 | 35896157 | 73 | 0 | 0 | 0 | 0 | 0 | 0 | 0 | 0
51 | 35896185 | 35896171 | 31709886 | 1 | 1 | 1 | 1 | 1-100-40 |  | Рабочий среднего разряда 4 | 1191 | 1013 | чел.-ч. | чел.-ч. | 1 | 17.37 | 0 | 0 | 0 | 9.62 | 0 | 1 | 1 | )*1,2 | 20.844 | 2 | 35896172 | 75 | 0 | 0 | 0 | 0 | 0 | 0 | 0 | 0
51 | 35896186 | 35896171 | 31703727 | 1 | 1 | 1 | 1 | 4-100-00 |  | Затраты труда машинистов | 1191 | 1013 | чел.-ч. | чел.-ч. | 1 | 0.4 | 0 | 0 | 0 | 0 | 0 | 1 | 2 | )*1,2 | 0.48 | 2 | 35896173 | 76 | 0 | 0 | 0 | 0 | 0 | 0 | 0 | 0
51 | 35896187 | 35896171 | 31519244 | 1 | 1 | 1 | 2 | 91.05.05-014 | ФСЭМ-2001, 91.05.05-014, приказ Минстроя России №1039/пр от 30.12.2016г. | Краны на автомобильном ходу, грузоподъемность 10 т | 1368 | 1011 | маш.-ч | маш.-ч | 1 | 0.2 | 0 | 111.99 | 13.5 | 0 | 0 | 1 | 0 | )*1,2 | 0.24 | 2 | 35896174 | 77 | 0 | 0 | 0 | 0 | 0 | 0 | 0 | 0
51 | 35896188 | 35896171 | 31519376 | 1 | 1 | 1 | 2 | 91.06.01-003 | ФСЭМ-2001, 91.06.01-003, приказ Минстроя России №1039/пр от 30.12.2016г. | Домкраты гидравлические, грузоподъемность 63-100 т | 1368 | 1011 | маш.-ч | маш.-ч | 1 | 4.06 | 0 | 0.9 | 0 | 0 | 0 | 1 | 0 | )*1,2 | 4.872 | 2 | 35896175 | 78 | 0 | 0 | 0 | 0 | 0 | 0 | 0 | 0
51 | 35896189 | 35896171 | 31519441 | 1 | 1 | 1 | 2 | 91.06.03-061 | ФСЭМ-2001, 91.06.03-061, приказ Минстроя России №1039/пр от 30.12.2016г. | Лебедки электрические тяговым усилием до 12,26 кН (1,25 т) | 1368 | 1011 | маш.-ч | маш.-ч | 1 | 4.06 | 0 | 3.28 | 0 | 0 | 0 | 1 | 0 | )*1,2 | 4.872 | 2 | 35896176 | 79 | 0 | 0 | 0 | 0 | 0 | 0 | 0 | 0
51 | 35896190 | 35896171 | 31520646 | 1 | 1 | 1 | 2 | 91.14.02-001 | ФСЭМ-2001, 91.14.02-001, приказ Минстроя России №1039/пр от 30.12.2016г. | Автомобили бортовые, грузоподъемность до 5 т | 1368 | 1011 | маш.-ч | маш.-ч | 1 | 0.2 | 0 | 65.71 | 11.6 | 0 | 0 | 1 | 0 | )*1,2 | 0.24 | 2 | 35896177 | 80 | 0 | 0 | 0 | 0 | 0 | 0 | 0 | 0
51 | 35896191 | 35896171 | 31438964 | 1 | 1 | 1 | 3 | 01.7.06.07-0001 | ФССЦ-2001, 01.7.06.07-0001, приказ Минстроя России №1039/пр от 30.12.2016г. | Лента К226 | 1308 | 1003 | 100 м | 100 м | 100 | 0.0245 | 120 | 0 | 0 | 0 | 0 | 1 | 0 |  | 0.0245 | 2 | 35896178 | 81 | 0 | 0 | 0 | 0 | 0 | 0 | 0 | 0
51 | 35896192 | 35896171 | 31441802 | 1 | 1 | 1 | 3 | 01.7.15.14-0165 | ФССЦ-2001, 01.7.15.14-0165, приказ Минстроя России №1039/пр от 30.12.2016г. | Шурупы с полукруглой головкой 4x40 мм | 1348 | 1009 | т | т | 1000 | 0.00062 | 12430 | 0 | 0 | 0 | 0 | 1 | 0 |  | 0.00062 | 2 | 35896179 | 82 | 0 | 0 | 0 | 0 | 0 | 0 | 0 | 0
51 | 35896193 | 35896171 | 31466422 | 1 | 1 | 1 | 3 | 10.3.02.03-0011 | ФССЦ-2001, 10.3.02.03-0011, приказ Минстроя России №1039/пр от 30.12.2016г. | Припои оловянно-свинцовые бессурьмянистые марки ПОС30 | 1346 | 1009 | кг | кг | 1 | 0.25 | 68.05 | 0 | 0 | 0 | 0 | 1 | 0 |  | 0.25 | 2 | 35896180 | 83 | 0 | 0 | 0 | 0 | 0 | 0 | 0 | 0
51 | 35896194 | 35896171 | 31475248 | 1 | 1 | 1 | 3 | 14.4.03.03-0002 | ФССЦ-2001, 14.4.03.03-0002, приказ Минстроя России №1039/пр от 30.12.2016г. | Лак битумный БТ-123 | 1348 | 1009 | т | т | 1000 | 0.00072 | 7826.9 | 0 | 0 | 0 | 0 | 1 | 0 |  | 0.00072 | 2 | 35896181 | 84 | 0 | 0 | 0 | 0 | 0 | 0 | 0 | 0
51 | 35896195 | 35896171 | 31435925 | 17 | 1 | 1 | 3 | 999-9950 |  | Вспомогательные ненормируемые материалы (2% от ОЗП) | 1374 | 1013 | РУБ | РУБ | 1 | 3.34 | 1 | 0 | 0 | 0 | 0 | 1 | 0 |  | 3.34 | 2 | 35896182 | 85 | 0 | 0 | 0 | 0 | 0 | 0 | 0 | 0
55 | 35896233 | 35896223 | 31709886 | 1 | 1 | 1 | 1 | 1-100-40 |  | Рабочий среднего разряда 4 | 1191 | 1013 | чел.-ч. | чел.-ч. | 1 | 1.68 | 0 | 0 | 0 | 9.62 | 0 | 1 | 1 | )*1,2 | 2.016 | 2 | 35896226 | 89 | 0 | 0 | 0 | 0 | 0 | 0 | 0 | 0
55 | 35896234 | 35896223 | 31436888 | 1 | 1 | 1 | 3 | 01.3.01.01-0001 | ФССЦ-2001, 01.3.01.01-0001, приказ Минстроя России №1039/пр от 30.12.2016г. | Бензин авиационный Б-70 | 1348 | 1009 | т | т | 1000 | 0.0008 | 4488.4 | 0 | 0 | 0 | 0 | 1 | 0 |  | 0.0008 | 2 | 35896227 | 90 | 0 | 0 | 0 | 0 | 0 | 0 | 0 | 0
55 | 35896235 | 35896223 | 31436924 | 1 | 1 | 1 | 3 | 01.3.01.05-0009 | ФССЦ-2001, 01.3.01.05-0009, приказ Минстроя России №1039/пр от 30.12.2016г. | Парафины нефтяные твердые марки Т-1 | 1348 | 1009 | т | т | 1000 | 1e-05 | 8105.71 | 0 | 0 | 0 | 0 | 1 | 0 |  | 1e-05 | 2 | 35896228 | 91 | 0 | 0 | 0 | 0 | 0 | 0 | 0 | 0
55 | 35896236 | 35896223 | 31437024 | 1 | 1 | 1 | 3 | 01.3.02.09-0022 | ФССЦ-2001, 01.3.02.09-0022, приказ Минстроя России №1039/пр от 30.12.2016г. | Пропан-бутан, смесь техническая | 1346 | 1009 | кг | кг | 1 | 0.15 | 6.09 | 0 | 0 | 0 | 0 | 1 | 0 |  | 0.15 | 2 | 35896229 | 92 | 0 | 0 | 0 | 0 | 0 | 0 | 0 | 0
55 | 35896237 | 35896223 | 31438964 | 1 | 1 | 1 | 3 | 01.7.06.07-0001 | ФССЦ-2001, 01.7.06.07-0001, приказ Минстроя России №1039/пр от 30.12.2016г. | Лента К226 | 1308 | 1003 | 100 м | 100 м | 100 | 0.0024 | 120 | 0 | 0 | 0 | 0 | 1 | 0 |  | 0.0024 | 2 | 35896230 | 93 | 0 | 0 | 0 | 0 | 0 | 0 | 0 | 0
55 | 35896238 | 35896223 | 31435925 | 17 | 1 | 1 | 3 | 999-9950 |  | Вспомогательные ненормируемые материалы (2% от ОЗП) | 1374 | 1013 | РУБ | РУБ | 1 | 0.32 | 1 | 0 | 0 | 0 | 0 | 1 | 0 |  | 0.32 | 2 | 35896231 | 94 | 0 | 0 | 0 | 0 | 0 | 0 | 0 | 0
58 | 35944213 | 35944206 | 31709886 | 1 | 1 | 1 | 1 | 1-100-40 |  | Рабочий среднего разряда 4 | 1191 | 1013 | чел.-ч. | чел.-ч. | 1 | 1.9 | 0 | 0 | 0 | 9.62 | 0 | 1 | 1 | )*1,2 | 2.28 | 2 | 35944213 | 97 | 0 | 0 | 0 | 0 | 0 | 0 | 0 | 0
58 | 35944214 | 35944206 | 31436888 | 1 | 1 | 1 | 3 | 01.3.01.01-0001 | ФССЦ-2001, 01.3.01.01-0001, приказ Минстроя России №1039/пр от 30.12.2016г. | Бензин авиационный Б-70 | 1348 | 1009 | т | т | 1000 | 0.0008 | 4488.4 | 0 | 0 | 0 | 0 | 1 | 0 |  | 0.0008 | 2 | 35944214 | 98 | 0 | 0 | 0 | 0 | 0 | 0 | 0 | 0
58 | 35944215 | 35944206 | 31436924 | 1 | 1 | 1 | 3 | 01.3.01.05-0009 | ФССЦ-2001, 01.3.01.05-0009, приказ Минстроя России №1039/пр от 30.12.2016г. | Парафины нефтяные твердые марки Т-1 | 1348 | 1009 | т | т | 1000 | 1e-05 | 8105.71 | 0 | 0 | 0 | 0 | 1 | 0 |  | 1e-05 | 2 | 35944215 | 99 | 0 | 0 | 0 | 0 | 0 | 0 | 0 | 0
58 | 35944216 | 35944206 | 31437024 | 1 | 1 | 1 | 3 | 01.3.02.09-0022 | ФССЦ-2001, 01.3.02.09-0022, приказ Минстроя России №1039/пр от 30.12.2016г. | Пропан-бутан, смесь техническая | 1346 | 1009 | кг | кг | 1 | 0.15 | 6.09 | 0 | 0 | 0 | 0 | 1 | 0 |  | 0.15 | 2 | 35944216 | 100 | 0 | 0 | 0 | 0 | 0 | 0 | 0 | 0
58 | 35944217 | 35944206 | 31438964 | 1 | 1 | 1 | 3 | 01.7.06.07-0001 | ФССЦ-2001, 01.7.06.07-0001, приказ Минстроя России №1039/пр от 30.12.2016г. | Лента К226 | 1308 | 1003 | 100 м | 100 м | 100 | 0.0024 | 120 | 0 | 0 | 0 | 0 | 1 | 0 |  | 0.0024 | 2 | 35944217 | 101 | 0 | 0 | 0 | 0 | 0 | 0 | 0 | 0
58 | 35944218 | 35944206 | 31435925 | 17 | 1 | 1 | 3 | 999-9950 |  | Вспомогательные ненормируемые материалы (2% от ОЗП) | 1374 | 1013 | РУБ | РУБ | 1 | 0.37 | 1 | 0 | 0 | 0 | 0 | 1 | 0 |  | 0.37 | 2 | 35944218 | 102 | 0 | 0 | 0 | 0 | 0 | 0 | 0 | 0
60 | 35896255 | 35896242 | 31709886 | 1 | 1 | 1 | 1 | 1-100-40 |  | Рабочий среднего разряда 4 | 1191 | 1013 | чел.-ч. | чел.-ч. | 1 | 5.53 | 0 | 0 | 0 | 9.62 | 0 | 1 | 1 | )*1,2 | 6.636 | 2 | 35896245 | 104 | 0 | 0 | 0 | 0 | 0 | 0 | 0 | 0
60 | 35896256 | 35896242 | 31703727 | 1 | 1 | 1 | 1 | 4-100-00 |  | Затраты труда машинистов | 1191 | 1013 | чел.-ч. | чел.-ч. | 1 | 0.02 | 0 | 0 | 0 | 0 | 0 | 1 | 2 | )*1,2 | 0.024 | 2 | 35896246 | 105 | 0 | 0 | 0 | 0 | 0 | 0 | 0 | 0
60 | 35896257 | 35896242 | 31519244 | 1 | 1 | 1 | 2 | 91.05.05-014 | ФСЭМ-2001, 91.05.05-014, приказ Минстроя России №1039/пр от 30.12.2016г. | Краны на автомобильном ходу, грузоподъемность 10 т | 1368 | 1011 | маш.-ч | маш.-ч | 1 | 0.01 | 0 | 111.99 | 13.5 | 0 | 0 | 1 | 0 | )*1,2 | 0.012 | 2 | 35896247 | 106 | 0 | 0 | 0 | 0 | 0 | 0 | 0 | 0
60 | 35896258 | 35896242 | 31520646 | 1 | 1 | 1 | 2 | 91.14.02-001 | ФСЭМ-2001, 91.14.02-001, приказ Минстроя России №1039/пр от 30.12.2016г. | Автомобили бортовые, грузоподъемность до 5 т | 1368 | 1011 | маш.-ч | маш.-ч | 1 | 0.01 | 0 | 65.71 | 11.6 | 0 | 0 | 1 | 0 | )*1,2 | 0.012 | 2 | 35896248 | 107 | 0 | 0 | 0 | 0 | 0 | 0 | 0 | 0
60 | 35896259 | 35896242 | 31436888 | 1 | 1 | 1 | 3 | 01.3.01.01-0001 | ФССЦ-2001, 01.3.01.01-0001, приказ Минстроя России №1039/пр от 30.12.2016г. | Бензин авиационный Б-70 | 1348 | 1009 | т | т | 1000 | 0.0008 | 4488.4 | 0 | 0 | 0 | 0 | 1 | 0 |  | 0.0008 | 2 | 35896249 | 108 | 0 | 0 | 0 | 0 | 0 | 0 | 0 | 0
60 | 35896260 | 35896242 | 31436924 | 1 | 1 | 1 | 3 | 01.3.01.05-0009 | ФССЦ-2001, 01.3.01.05-0009, приказ Минстроя России №1039/пр от 30.12.2016г. | Парафины нефтяные твердые марки Т-1 | 1348 | 1009 | т | т | 1000 | 2e-05 | 8105.71 | 0 | 0 | 0 | 0 | 1 | 0 |  | 2e-05 | 2 | 35896250 | 109 | 0 | 0 | 0 | 0 | 0 | 0 | 0 | 0
60 | 35896261 | 35896242 | 31438964 | 1 | 1 | 1 | 3 | 01.7.06.07-0001 | ФССЦ-2001, 01.7.06.07-0001, приказ Минстроя России №1039/пр от 30.12.2016г. | Лента К226 | 1308 | 1003 | 100 м | 100 м | 100 | 0.0024 | 120 | 0 | 0 | 0 | 0 | 1 | 0 |  | 0.0024 | 2 | 35896251 | 110 | 0 | 0 | 0 | 0 | 0 | 0 | 0 | 0
60 | 35896262 | 35896242 | 31488992 | 1 | 1 | 1 | 3 | 20.2.01.05-0007 | ФССЦ-2001, 20.2.01.05-0007, приказ Минстроя России №1039/пр от 30.12.2016г. | Гильза кабельная медная ГМ 35 | 1355 | 1010 | 100 шт. | 100 шт. | 100 | 0.031 | 378 | 0 | 0 | 0 | 0 | 1 | 0 |  | 0.031 | 2 | 35896252 | 111 | 0 | 0 | 0 | 0 | 0 | 0 | 0 | 0
60 | 35896263 | 35896242 | 31435925 | 17 | 1 | 1 | 3 | 999-9950 |  | Вспомогательные ненормируемые материалы (2% от ОЗП) | 1374 | 1013 | РУБ | РУБ | 1 | 1.06 | 1 | 0 | 0 | 0 | 0 | 1 | 0 |  | 1.06 | 2 | 35896253 | 112 | 0 | 0 | 0 | 0 | 0 | 0 | 0 | 0
63 | 35944222 | 35944221 | 31709886 | 1 | 1 | 1 | 1 | 1-100-40 |  | Рабочий среднего разряда 4 | 1191 | 1013 | чел.-ч. | чел.-ч. | 1 | 6.22 | 0 | 0 | 0 | 9.62 | 0 | 1 | 1 | )*1,2 | 7.464 | 2 | 35944222 | 115 | 0 | 0 | 0 | 0 | 0 | 0 | 0 | 0
63 | 35944223 | 35944221 | 31703727 | 1 | 1 | 1 | 1 | 4-100-00 |  | Затраты труда машинистов | 1191 | 1013 | чел.-ч. | чел.-ч. | 1 | 0.02 | 0 | 0 | 0 | 0 | 0 | 1 | 2 | )*1,2 | 0.024 | 2 | 35944223 | 116 | 0 | 0 | 0 | 0 | 0 | 0 | 0 | 0
63 | 35944224 | 35944221 | 31519244 | 1 | 1 | 1 | 2 | 91.05.05-014 | ФСЭМ-2001, 91.05.05-014, приказ Минстроя России №1039/пр от 30.12.2016г. | Краны на автомобильном ходу, грузоподъемность 10 т | 1368 | 1011 | маш.-ч | маш.-ч | 1 | 0.01 | 0 | 111.99 | 13.5 | 0 | 0 | 1 | 0 | )*1,2 | 0.012 | 2 | 35944224 | 117 | 0 | 0 | 0 | 0 | 0 | 0 | 0 | 0
63 | 35944225 | 35944221 | 31520646 | 1 | 1 | 1 | 2 | 91.14.02-001 | ФСЭМ-2001, 91.14.02-001, приказ Минстроя России №1039/пр от 30.12.2016г. | Автомобили бортовые, грузоподъемность до 5 т | 1368 | 1011 | маш.-ч | маш.-ч | 1 | 0.01 | 0 | 65.71 | 11.6 | 0 | 0 | 1 | 0 | )*1,2 | 0.012 | 2 | 35944225 | 118 | 0 | 0 | 0 | 0 | 0 | 0 | 0 | 0
63 | 35944226 | 35944221 | 31436888 | 1 | 1 | 1 | 3 | 01.3.01.01-0001 | ФССЦ-2001, 01.3.01.01-0001, приказ Минстроя России №1039/пр от 30.12.2016г. | Бензин авиационный Б-70 | 1348 | 1009 | т | т | 1000 | 0.0008 | 4488.4 | 0 | 0 | 0 | 0 | 1 | 0 |  | 0.0008 | 2 | 35944226 | 119 | 0 | 0 | 0 | 0 | 0 | 0 | 0 | 0
63 | 35944227 | 35944221 | 31436924 | 1 | 1 | 1 | 3 | 01.3.01.05-0009 | ФССЦ-2001, 01.3.01.05-0009, приказ Минстроя России №1039/пр от 30.12.2016г. | Парафины нефтяные твердые марки Т-1 | 1348 | 1009 | т | т | 1000 | 2e-05 | 8105.71 | 0 | 0 | 0 | 0 | 1 | 0 |  | 2e-05 | 2 | 35944227 | 120 | 0 | 0 | 0 | 0 | 0 | 0 | 0 | 0
63 | 35944228 | 35944221 | 31438964 | 1 | 1 | 1 | 3 | 01.7.06.07-0001 | ФССЦ-2001, 01.7.06.07-0001, приказ Минстроя России №1039/пр от 30.12.2016г. | Лента К226 | 1308 | 1003 | 100 м | 100 м | 100 | 0.0024 | 120 | 0 | 0 | 0 | 0 | 1 | 0 |  | 0.0024 | 2 | 35944228 | 121 | 0 | 0 | 0 | 0 | 0 | 0 | 0 | 0
63 | 35944229 | 35944221 | 31488994 | 1 | 1 | 1 | 3 | 20.2.01.05-0009 | ФССЦ-2001, 20.2.01.05-0009, приказ Минстроя России №1039/пр от 30.12.2016г. | Гильза кабельная медная ГМ 70 | 1355 | 1010 | 100 шт. | 100 шт. | 100 | 0.031 | 491 | 0 | 0 | 0 | 0 | 1 | 0 |  | 0.031 | 2 | 35944229 | 122 | 0 | 0 | 0 | 0 | 0 | 0 | 0 | 0
63 | 35944230 | 35944221 | 31435925 | 17 | 1 | 1 | 3 | 999-9950 |  | Вспомогательные ненормируемые материалы (2% от ОЗП) | 1374 | 1013 | РУБ | РУБ | 1 | 1.2 | 1 | 0 | 0 | 0 | 0 | 1 | 0 |  | 1.2 | 2 | 35944230 | 123 | 0 | 0 | 0 | 0 | 0 | 0 | 0 | 0
65 | 35896270 | 35896267 | 31709886 | 1 | 1 | 1 | 1 | 1-100-40 |  | Рабочий среднего разряда 4 | 1191 | 1013 | чел.-ч. | чел.-ч. | 1 | 12.16 | 0 | 0 | 0 | 9.62 | 0 | 1 | 1 | )*1,2 | 14.592 | 2 | 35896268 | 125 | 0 | 0 | 0 | 0 | 0 | 0 | 0 | 0
65 | 35896271 | 35896267 | 31435925 | 17 | 1 | 1 | 3 | 999-9950 |  | Вспомогательные ненормируемые материалы (2% от ОЗП) | 1374 | 1013 | РУБ | РУБ | 1 | 2.34 | 1 | 0 | 0 | 0 | 0 | 1 | 0 |  | 2.34 | 2 | 35896269 | 126 | 0 | 0 | 0 | 0 | 0 | 0 | 0 | 0
66 | 35896275 | 35896272 | 31709886 | 1 | 1 | 1 | 1 | 1-100-40 |  | Рабочий среднего разряда 4 | 1191 | 1013 | чел.-ч. | чел.-ч. | 1 | 13.68 | 0 | 0 | 0 | 9.62 | 0 | 1 | 1 | )*1,2 | 16.416 | 2 | 35896273 | 127 | 0 | 0 | 0 | 0 | 0 | 0 | 0 | 0
66 | 35896276 | 35896272 | 31435925 | 17 | 1 | 1 | 3 | 999-9950 |  | Вспомогательные ненормируемые материалы (2% от ОЗП) | 1374 | 1013 | РУБ | РУБ | 1 | 2.63 | 1 | 0 | 0 | 0 | 0 | 1 | 0 |  | 2.63 | 2 | 35896274 | 128 | 0 | 0 | 0 | 0 | 0 | 0 | 0 | 0
67 | 35896280 | 35896277 | 31709886 | 1 | 1 | 1 | 1 | 1-100-40 |  | Рабочий среднего разряда 4 | 1191 | 1013 | чел.-ч. | чел.-ч. | 1 | 15.12 | 0 | 0 | 0 | 9.62 | 0 | 1 | 1 | )*1,2 | 18.144 | 2 | 35896278 | 129 | 0 | 0 | 0 | 0 | 0 | 0 | 0 | 0
67 | 35896281 | 35896277 | 31435925 | 17 | 1 | 1 | 3 | 999-9950 |  | Вспомогательные ненормируемые материалы (2% от ОЗП) | 1374 | 1013 | РУБ | РУБ | 1 | 2.91 | 1 | 0 | 0 | 0 | 0 | 1 | 0 |  | 2.91 | 2 | 35896279 | 130 | 0 | 0 | 0 | 0 | 0 | 0 | 0 | 0
68 | 35896284 | 35896282 | 31710352 | 1 | 1 | 1 | 1 | 1-100-15 |  | Рабочий среднего разряда 1.5 | 1191 | 1013 | чел.-ч. | чел.-ч. | 1 | 97.2 | 0 | 0 | 0 | 7.5 | 0 | 1 | 1 | )*1,2 | 116.64 | 2 | 35896283 | 131 | 0 | 0 | 0 | 0 | 0 | 0 | 0 | 0
69 | 36049394 | 36049393 | 31706971 | 1 | 1 | 1 | 1 | 1-100-22 |  | Рабочий среднего разряда 2.2 | 1191 | 1013 | чел.-ч. | чел.-ч. | 1 | 40 | 0 | 0 | 0 | 7.94 | 0 | 1 | 1 | )*1,2 | 48 | 2 | 36049394 | 132 | 0 | 0 | 0 | 0 | 0 | 0 | 0 | 0
69 | 36049395 | 36049393 | 31477053 | 1 | 1 | 1 | 3 | 16.2.01.02-0002 | ФССЦ-2001, 16.2.01.02-0002, приказ Минстроя России №1039/пр от 30.12.2016г. | Земля растительная механизированной заготовки | 1339 | 1007 | м3 | м3 | 1 | 15 | 131.9 | 0 | 0 | 0 | 0 | 1 | 0 |  | 15 | 2 | 36049395 | 133 | 0 | 0 | 0 | 0 | 0 | 0 | 0 | 0
70 | 35896302 | 35896296 | 31705589 | 1 | 1 | 1 | 1 | 1-100-29 |  | Рабочий среднего разряда 2.9 | 1191 | 1013 | чел.-ч. | чел.-ч. | 1 | 5.99 | 0 | 0 | 0 | 8.46 | 0 | 1 | 1 | )*1,2 | 7.188 | 2 | 35896297 | 134 | 0 | 0 | 0 | 0 | 0 | 0 | 0 | 0
70 | 35896303 | 35896296 | 31703727 | 1 | 1 | 1 | 1 | 4-100-00 |  | Затраты труда машинистов | 1191 | 1013 | чел.-ч. | чел.-ч. | 1 | 2.74 | 0 | 0 | 0 | 0 | 0 | 1 | 2 | )*1,2 | 3.288 | 2 | 35896298 | 135 | 0 | 0 | 0 | 0 | 0 | 0 | 0 | 0
70 | 35896304 | 35896296 | 31520575 | 1 | 1 | 1 | 2 | 91.13.01-038 | ФСЭМ-2001, 91.13.01-038, приказ Минстроя России №1039/пр от 30.12.2016г. | Машины поливомоечные 6000 л | 1368 | 1011 | маш.-ч | маш.-ч | 1 | 2.74 | 0 | 110 | 11.6 | 0 | 0 | 1 | 0 | )*1,2 | 3.288 | 2 | 35896299 | 136 | 0 | 0 | 0 | 0 | 0 | 0 | 0 | 0
70 | 35896305 | 35896296 | 31438650 | 1 | 1 | 1 | 3 | 01.7.03.01-0001 | ФССЦ-2001, 01.7.03.01-0001, приказ Минстроя России №1039/пр от 30.12.2016г. | Вода | 1339 | 1007 | м3 | м3 | 1 | 10 | 2.44 | 0 | 0 | 0 | 0 | 1 | 0 |  | 10 | 2 | 35896300 | 137 | 0 | 0 | 0 | 0 | 0 | 0 | 0 | 0
70 | 35896306 | 35896296 | 31433029 | 17 | 1 | 1 | 3 | 16.2.02.07 |  | Семена газонных трав | 1346 | 1009 | кг | кг | 1 | 2 | 0 | 0 | 0 | 0 | 0 | 0 | 0 |  | 2 | 3 | -1 |  | 0 | 0 | 0 | 0 | 0 | 0 | 0 | 0
110 | 35896313 | 35896308 | 31703778 | 1 | 1 | 1 | 1 | 1-100-35 |  | Рабочий среднего разряда 3.5 | 1191 | 1013 | чел.-ч. | чел.-ч. | 1 | 0.81 | 0 | 0 | 0 | 9.07 | 0 | 1 | 1 | )*1,2 | 0.972 | 2 | 35896309 | 139 | 0 | 0 | 0 | 0 | 0 | 0 | 0 | 0
110 | 35896314 | 35896308 | 31703727 | 1 | 1 | 1 | 1 | 4-100-00 |  | Затраты труда машинистов | 1191 | 1013 | чел.-ч. | чел.-ч. | 1 | 0.48 | 0 | 0 | 0 | 0 | 0 | 1 | 2 | )*1,2 | 0.576 | 2 | 35896310 | 140 | 0 | 0 | 0 | 0 | 0 | 0 | 0 | 0
110 | 35896315 | 35896308 | 31519053 | 1 | 1 | 1 | 2 | 91.04.01-031 | ФСЭМ-2001, 91.04.01-031, приказ Минстроя России №1039/пр от 30.12.2016г. | Машины бурильно-крановые на автомобиле, глубина бурения 3,5 м | 1368 | 1011 | маш.-ч | маш.-ч | 1 | 0.44 | 0 | 138.54 | 11.6 | 0 | 0 | 1 | 0 | )*1,2 | 0.528 | 2 | 35896311 | 141 | 0 | 0 | 0 | 0 | 0 | 0 | 0 | 0
110 | 35896316 | 35896308 | 31520646 | 1 | 1 | 1 | 2 | 91.14.02-001 | ФСЭМ-2001, 91.14.02-001, приказ Минстроя России №1039/пр от 30.12.2016г. | Автомобили бортовые, грузоподъемность до 5 т | 1368 | 1011 | маш.-ч | маш.-ч | 1 | 0.04 | 0 | 65.71 | 11.6 | 0 | 0 | 1 | 0 | )*1,2 | 0.048 | 2 | 35896312 | 142 | 0 | 0 | 0 | 0 | 0 | 0 | 0 | 0
111 | 35896323 | 35896317 | 31703778 | 1 | 1 | 1 | 1 | 1-100-35 |  | Рабочий среднего разряда 3.5 | 1191 | 1013 | чел.-ч. | чел.-ч. | 1 | 1.75 | 0 | 0 | 0 | 9.07 | 0 | 1 | 1 | )*1,2 | 2.1 | 2 | 35896318 | 143 | 0 | 0 | 0 | 0 | 0 | 0 | 0 | 0
111 | 35896324 | 35896317 | 31703727 | 1 | 1 | 1 | 1 | 4-100-00 |  | Затраты труда машинистов | 1191 | 1013 | чел.-ч. | чел.-ч. | 1 | 1.89 | 0 | 0 | 0 | 0 | 0 | 1 | 2 | )*1,2 | 2.268 | 2 | 35896319 | 144 | 0 | 0 | 0 | 0 | 0 | 0 | 0 | 0
111 | 35896325 | 35896317 | 31519053 | 1 | 1 | 1 | 2 | 91.04.01-031 | ФСЭМ-2001, 91.04.01-031, приказ Минстроя России №1039/пр от 30.12.2016г. | Машины бурильно-крановые на автомобиле, глубина бурения 3,5 м | 1368 | 1011 | маш.-ч | маш.-ч | 1 | 0.96 | 0 | 138.54 | 11.6 | 0 | 0 | 1 | 0 | )*1,2 | 1.152 | 2 | 35896320 | 145 | 0 | 0 | 0 | 0 | 0 | 0 | 0 | 0
111 | 35896326 | 35896317 | 31519512 | 1 | 1 | 1 | 2 | 91.06.06-011 | ФСЭМ-2001, 91.06.06-011, приказ Минстроя России №1039/пр от 30.12.2016г. | Автогидроподъемники высотой подъема 12 м | 1368 | 1011 | маш.-ч | маш.-ч | 1 | 0.84 | 0 | 82.22 | 10.06 | 0 | 0 | 1 | 0 | )*1,2 | 1.008 | 2 | 35896321 | 146 | 0 | 0 | 0 | 0 | 0 | 0 | 0 | 0
111 | 35896327 | 35896317 | 31520646 | 1 | 1 | 1 | 2 | 91.14.02-001 | ФСЭМ-2001, 91.14.02-001, приказ Минстроя России №1039/пр от 30.12.2016г. | Автомобили бортовые, грузоподъемность до 5 т | 1368 | 1011 | маш.-ч | маш.-ч | 1 | 0.09 | 0 | 65.71 | 11.6 | 0 | 0 | 1 | 0 | )*1,2 | 0.108 | 2 | 35896322 | 147 | 0 | 0 | 0 | 0 | 0 | 0 | 0 | 0
112 | 35896334 | 35896328 | 31703778 | 1 | 1 | 1 | 1 | 1-100-35 |  | Рабочий среднего разряда 3.5 | 1191 | 1013 | чел.-ч. | чел.-ч. | 1 | 2.56 | 0 | 0 | 0 | 9.07 | 0 | 1 | 1 | )*1,2 | 3.072 | 2 | 35896329 | 148 | 0 | 0 | 0 | 0 | 0 | 0 | 0 | 0
112 | 35896335 | 35896328 | 31703727 | 1 | 1 | 1 | 1 | 4-100-00 |  | Затраты труда машинистов | 1191 | 1013 | чел.-ч. | чел.-ч. | 1 | 2.75 | 0 | 0 | 0 | 0 | 0 | 1 | 2 | )*1,2 | 3.3 | 2 | 35896330 | 149 | 0 | 0 | 0 | 0 | 0 | 0 | 0 | 0
112 | 35896336 | 35896328 | 31519053 | 1 | 1 | 1 | 2 | 91.04.01-031 | ФСЭМ-2001, 91.04.01-031, приказ Минстроя России №1039/пр от 30.12.2016г. | Машины бурильно-крановые на автомобиле, глубина бурения 3,5 м | 1368 | 1011 | маш.-ч | маш.-ч | 1 | 1.4 | 0 | 138.54 | 11.6 | 0 | 0 | 1 | 0 | )*1,2 | 1.68 | 2 | 35896331 | 150 | 0 | 0 | 0 | 0 | 0 | 0 | 0 | 0
112 | 35896337 | 35896328 | 31519512 | 1 | 1 | 1 | 2 | 91.06.06-011 | ФСЭМ-2001, 91.06.06-011, приказ Минстроя России №1039/пр от 30.12.2016г. | Автогидроподъемники высотой подъема 12 м | 1368 | 1011 | маш.-ч | маш.-ч | 1 | 1.23 | 0 | 82.22 | 10.06 | 0 | 0 | 1 | 0 | )*1,2 | 1.476 | 2 | 35896332 | 151 | 0 | 0 | 0 | 0 | 0 | 0 | 0 | 0
112 | 35896338 | 35896328 | 31520646 | 1 | 1 | 1 | 2 | 91.14.02-001 | ФСЭМ-2001, 91.14.02-001, приказ Минстроя России №1039/пр от 30.12.2016г. | Автомобили бортовые, грузоподъемность до 5 т | 1368 | 1011 | маш.-ч | маш.-ч | 1 | 0.12 | 0 | 65.71 | 11.6 | 0 | 0 | 1 | 0 | )*1,2 | 0.144 | 2 | 35896333 | 152 | 0 | 0 | 0 | 0 | 0 | 0 | 0 | 0
113 | 35896346 | 35896339 | 31703778 | 1 | 1 | 1 | 1 | 1-100-35 |  | Рабочий среднего разряда 3.5 | 1191 | 1013 | чел.-ч. | чел.-ч. | 1 | 4.62 | 0 | 0 | 0 | 9.07 | 0 | 1 | 1 | )*0,8)*1,2 | 4.4352 | 2 | 35896340 | 153 | 0 | 0 | 0 | 0 | 0 | 0 | 0 | 0
113 | 35896347 | 35896339 | 31703727 | 1 | 1 | 1 | 1 | 4-100-00 |  | Затраты труда машинистов | 1191 | 1013 | чел.-ч. | чел.-ч. | 1 | 1.42 | 0 | 0 | 0 | 0 | 0 | 1 | 2 | )*0,8)*1,2 | 1.3632 | 2 | 35896341 | 154 | 0 | 0 | 0 | 0 | 0 | 0 | 0 | 0
113 | 35896348 | 35896339 | 31519361 | 1 | 1 | 1 | 2 | 91.05.14-023 | ФСЭМ-2001, 91.05.14-023, приказ Минстроя России №1039/пр от 30.12.2016г. | Краны на тракторе, мощность 121 кВт (165 л.с.), грузоподъемность 5 т | 1368 | 1011 | маш.-ч | маш.-ч | 1 | 1.12 | 0 | 182.8 | 11.6 | 0 | 0 | 1 | 0 | )*0,8)*1,2 | 1.0752 | 2 | 35896342 | 155 | 0 | 0 | 0 | 0 | 0 | 0 | 0 | 0
113 | 35896349 | 35896339 | 31520623 | 1 | 1 | 1 | 2 | 91.13.03-111 | ФСЭМ-2001, 91.13.03-111, приказ Минстроя России №1039/пр от 30.12.2016г. | Спецавтомашины, грузоподъемность до 8 т, вездеходы | 1368 | 1011 | маш.-ч | маш.-ч | 1 | 0.3 | 0 | 189.95 | 13.5 | 0 | 0 | 1 | 0 | )*0,8)*1,2 | 0.288 | 2 | 35896343 | 156 | 0 | 0 | 0 | 0 | 0 | 0 | 0 | 0
113 | 35896350 | 35896339 | 31441260 | 1 | 1 | 1 | 3 | 01.7.15.02-0052 | ФССЦ-2001, 01.7.15.02-0052, приказ Минстроя России №1039/пр от 30.12.2016г. | Болты анкерные U-образные | 1348 | 1009 | т | т | 1000 | 0.161 | 10068 | 0 | 0 | 0 | 0 | 1 | 0 | )*0 | 0 | 2 | 35896344 | 157 | 0 | 0 | 0 | 0 | 0 | 0 | 0 | 0
113 | 35896351 | 35896339 | 31445521 | 1 | 1 | 1 | 3 | 05.1.01.13-0011 | ФССЦ-2001, 05.1.01.13-0011, приказ Минстроя России №1039/пр от 30.12.2016г. | Плиты анкерные сборные железобетонные ВЛ и ОРУ | 1339 | 1007 | м3 | м3 | 1 | 1 | 1148 | 0 | 0 | 0 | 0 | 1 | 0 | )*0 | 0 | 2 | 35896345 | 158 | 0 | 0 | 0 | 0 | 0 | 0 | 0 | 0
114 | 35896357 | 35896352 | 31708818 | 1 | 1 | 1 | 1 | 1-100-28 |  | Рабочий среднего разряда 2.8 | 1191 | 1013 | чел.-ч. | чел.-ч. | 1 | 1.27 | 0 | 0 | 0 | 8.38 | 0 | 1 | 1 | )*1,2 | 1.524 | 2 | 35896353 | 159 | 0 | 0 | 0 | 0 | 0 | 0 | 0 | 0
114 | 35896358 | 35896352 | 31703727 | 1 | 1 | 1 | 1 | 4-100-00 |  | Затраты труда машинистов | 1191 | 1013 | чел.-ч. | чел.-ч. | 1 | 0.41 | 0 | 0 | 0 | 0 | 0 | 1 | 2 | )*1,2 | 0.492 | 2 | 35896354 | 160 | 0 | 0 | 0 | 0 | 0 | 0 | 0 | 0
114 | 35896359 | 35896352 | 31519512 | 1 | 1 | 1 | 2 | 91.06.06-011 | ФСЭМ-2001, 91.06.06-011, приказ Минстроя России №1039/пр от 30.12.2016г. | Автогидроподъемники высотой подъема 12 м | 1368 | 1011 | маш.-ч | маш.-ч | 1 | 0.35 | 0 | 82.22 | 10.06 | 0 | 0 | 1 | 0 | )*1,2 | 0.42 | 2 | 35896355 | 161 | 0 | 0 | 0 | 0 | 0 | 0 | 0 | 0
114 | 35896360 | 35896352 | 31520646 | 1 | 1 | 1 | 2 | 91.14.02-001 | ФСЭМ-2001, 91.14.02-001, приказ Минстроя России №1039/пр от 30.12.2016г. | Автомобили бортовые, грузоподъемность до 5 т | 1368 | 1011 | маш.-ч | маш.-ч | 1 | 0.06 | 0 | 65.71 | 11.6 | 0 | 0 | 1 | 0 | )*1,2 | 0.072 | 2 | 35896356 | 162 | 0 | 0 | 0 | 0 | 0 | 0 | 0 | 0
115 | 35896366 | 35896361 | 31705604 | 1 | 1 | 1 | 1 | 1-100-26 |  | Рабочий среднего разряда 2.6 | 1191 | 1013 | чел.-ч. | чел.-ч. | 1 | 0.15 | 0 | 0 | 0 | 8.24 | 0 | 1 | 1 | )*1,2)*2 | 0.36 | 2 | 35896362 | 163 | 0 | 0 | 0 | 0 | 0 | 0 | 0 | 0
115 | 35896367 | 35896361 | 31703727 | 1 | 1 | 1 | 1 | 4-100-00 |  | Затраты труда машинистов | 1191 | 1013 | чел.-ч. | чел.-ч. | 1 | 0.08 | 0 | 0 | 0 | 0 | 0 | 1 | 2 | )*1,2)*2 | 0.192 | 2 | 35896363 | 164 | 0 | 0 | 0 | 0 | 0 | 0 | 0 | 0
115 | 35896368 | 35896361 | 31519512 | 1 | 1 | 1 | 2 | 91.06.06-011 | ФСЭМ-2001, 91.06.06-011, приказ Минстроя России №1039/пр от 30.12.2016г. | Автогидроподъемники высотой подъема 12 м | 1368 | 1011 | маш.-ч | маш.-ч | 1 | 0.07 | 0 | 82.22 | 10.06 | 0 | 0 | 1 | 0 | )*1,2)*2 | 0.168 | 2 | 35896364 | 165 | 0 | 0 | 0 | 0 | 0 | 0 | 0 | 0
115 | 35896369 | 35896361 | 31520646 | 1 | 1 | 1 | 2 | 91.14.02-001 | ФСЭМ-2001, 91.14.02-001, приказ Минстроя России №1039/пр от 30.12.2016г. | Автомобили бортовые, грузоподъемность до 5 т | 1368 | 1011 | маш.-ч | маш.-ч | 1 | 0.01 | 0 | 65.71 | 11.6 | 0 | 0 | 1 | 0 | )*1,2)*2 | 0.024 | 2 | 35896365 | 166 | 0 | 0 | 0 | 0 | 0 | 0 | 0 | 0
116 | 35896381 | 35896370 | 31719628 | 1 | 1 | 1 | 1 | 1-100-42 |  | Рабочий среднего разряда 4.2 | 1191 | 1013 | чел.-ч. | чел.-ч. | 1 | 4.66 | 0 | 0 | 0 | 9.92 | 0 | 1 | 1 | )*0,7)*1,2 | 3.9144 | 2 | 35896371 | 167 | 0 | 0 | 0 | 0 | 0 | 0 | 0 | 0
116 | 35896382 | 35896370 | 31703727 | 1 | 1 | 1 | 1 | 4-100-00 |  | Затраты труда машинистов | 1191 | 1013 | чел.-ч. | чел.-ч. | 1 | 0.82 | 0 | 0 | 0 | 0 | 0 | 1 | 2 | )*0,7)*1,2 | 0.6888 | 2 | 35896372 | 168 | 0 | 0 | 0 | 0 | 0 | 0 | 0 | 0
116 | 35896383 | 35896370 | 31519244 | 1 | 1 | 1 | 2 | 91.05.05-014 | ФСЭМ-2001, 91.05.05-014, приказ Минстроя России №1039/пр от 30.12.2016г. | Краны на автомобильном ходу, грузоподъемность 10 т | 1368 | 1011 | маш.-ч | маш.-ч | 1 | 0.41 | 0 | 111.99 | 13.5 | 0 | 0 | 1 | 0 | )*0,7)*1,2 | 0.3444 | 2 | 35896373 | 169 | 0 | 0 | 0 | 0 | 0 | 0 | 0 | 0
116 | 35896384 | 35896370 | 31520646 | 1 | 1 | 1 | 2 | 91.14.02-001 | ФСЭМ-2001, 91.14.02-001, приказ Минстроя России №1039/пр от 30.12.2016г. | Автомобили бортовые, грузоподъемность до 5 т | 1368 | 1011 | маш.-ч | маш.-ч | 1 | 0.41 | 0 | 65.71 | 11.6 | 0 | 0 | 1 | 0 | )*0,7)*1,2 | 0.3444 | 2 | 35896374 | 170 | 0 | 0 | 0 | 0 | 0 | 0 | 0 | 0
116 | 35896385 | 35896370 | 31520988 | 1 | 1 | 1 | 2 | 91.17.04-233 | ФСЭМ-2001, 91.17.04-233, приказ Минстроя России №1039/пр от 30.12.2016г. | Установки для сварки ручной дуговой (постоянного тока) | 1368 | 1011 | маш.-ч | маш.-ч | 1 | 1.04 | 0 | 8.1 | 0 | 0 | 0 | 1 | 0 | )*0,7)*1,2 | 0.8736 | 2 | 35896375 | 171 | 0 | 0 | 0 | 0 | 0 | 0 | 0 | 0
116 | 35896386 | 35896370 | 31440116 | 1 | 1 | 1 | 3 | 01.7.11.07-0034 | ФССЦ-2001, 01.7.11.07-0034, приказ Минстроя России №1039/пр от 30.12.2016г. | Электроды диаметром 4 мм Э42А | 1346 | 1009 | кг | кг | 1 | 0.3 | 10.57 | 0 | 0 | 0 | 0 | 1 | 0 | )*0 | 0 | 2 | 35896376 | 172 | 0 | 0 | 0 | 0 | 0 | 0 | 0 | 0
116 | 35896387 | 35896370 | 31441306 | 1 | 1 | 1 | 3 | 01.7.15.03-0042 | ФССЦ-2001, 01.7.15.03-0042, приказ Минстроя России №1039/пр от 30.12.2016г. | Болты с гайками и шайбами строительные | 1346 | 1009 | кг | кг | 1 | 0.06 | 9.04 | 0 | 0 | 0 | 0 | 1 | 0 | )*0 | 0 | 2 | 35896377 | 173 | 0 | 0 | 0 | 0 | 0 | 0 | 0 | 0
116 | 35896388 | 35896370 | 31460021 | 1 | 1 | 1 | 3 | 07.2.07.04-0007 | ФССЦ-2001, 07.2.07.04-0007, приказ Минстроя России №1039/пр от 30.12.2016г. | Конструкции стальные индивидуальные решетчатые сварные массой до 0,1 т | 1348 | 1009 | т | т | 1000 | 0.03 | 11500 | 0 | 0 | 0 | 0 | 1 | 0 | )*0 | 0 | 2 | 35896378 | 174 | 0 | 0 | 0 | 0 | 0 | 0 | 0 | 0
116 | 35896389 | 35896370 | 31475211 | 1 | 1 | 1 | 3 | 14.4.02.09-0001 | ФССЦ-2001, 14.4.02.09-0001, приказ Минстроя России №1039/пр от 30.12.2016г. | Краска | 1346 | 1009 | кг | кг | 1 | 0.05 | 28.6 | 0 | 0 | 0 | 0 | 1 | 0 | )*0 | 0 | 2 | 35896379 | 175 | 0 | 0 | 0 | 0 | 0 | 0 | 0 | 0
116 | 35896390 | 35896370 | 31435925 | 17 | 1 | 1 | 3 | 999-9950 |  | Вспомогательные ненормируемые материалы (2% от ОЗП) | 1374 | 1013 | РУБ | РУБ | 1 | 0.92 | 1 | 0 | 0 | 0 | 0 | 1 | 0 | )*0 | 0 | 2 | 35896380 | 176 | 0 | 0 | 0 | 0 | 0 | 0 | 0 | 0
117 | 35896394 | 35896391 | 31709886 | 1 | 1 | 1 | 1 | 1-100-40 |  | Рабочий среднего разряда 4 | 1191 | 1013 | чел.-ч. | чел.-ч. | 1 | 15.12 | 0 | 0 | 0 | 9.62 | 0 | 1 | 1 | )*0,7)*1,2 | 12.7008 | 2 | 35896392 | 177 | 0 | 0 | 0 | 0 | 0 | 0 | 0 | 0
117 | 35896395 | 35896391 | 31435925 | 17 | 1 | 1 | 3 | 999-9950 |  | Вспомогательные ненормируемые материалы (2% от ОЗП) | 1374 | 1013 | РУБ | РУБ | 1 | 2.91 | 1 | 0 | 0 | 0 | 0 | 1 | 0 | )*0 | 0 | 2 | 35896393 | 178 | 0 | 0 | 0 | 0 | 0 | 0 | 0 | 0
118 | 35896403 | 35896396 | 31704098 | 1 | 1 | 1 | 1 | 1-100-30 |  | Рабочий среднего разряда 3 | 1191 | 1013 | чел.-ч. | чел.-ч. | 1 | 35.64 | 0 | 0 | 0 | 8.53 | 0 | 1 | 1 | )*0,7)*1,2 | 29.9376 | 2 | 35896397 | 179 | 0 | 0 | 0 | 0 | 0 | 0 | 0 | 0
118 | 35896404 | 35896396 | 31703727 | 1 | 1 | 1 | 1 | 4-100-00 |  | Затраты труда машинистов | 1191 | 1013 | чел.-ч. | чел.-ч. | 1 | 22.48 | 0 | 0 | 0 | 0 | 0 | 1 | 2 | )*0,7)*1,2 | 18.8832 | 2 | 35896398 | 180 | 0 | 0 | 0 | 0 | 0 | 0 | 0 | 0
118 | 35896405 | 35896396 | 31519053 | 1 | 1 | 1 | 2 | 91.04.01-031 | ФСЭМ-2001, 91.04.01-031, приказ Минстроя России №1039/пр от 30.12.2016г. | Машины бурильно-крановые на автомобиле, глубина бурения 3,5 м | 1368 | 1011 | маш.-ч | маш.-ч | 1 | 10.93 | 0 | 138.54 | 11.6 | 0 | 0 | 1 | 0 | )*0,7)*1,2 | 9.1812 | 2 | 35896399 | 181 | 0 | 0 | 0 | 0 | 0 | 0 | 0 | 0
118 | 35896406 | 35896396 | 31520637 | 1 | 1 | 1 | 2 | 91.14.01-002 | ФСЭМ-2001, 91.14.01-002, приказ Минстроя России №1039/пр от 30.12.2016г. | Автобетоносмесители 5 м3 | 1368 | 1011 | маш.-ч | маш.-ч | 1 | 10.74 | 0 | 173.51 | 13.5 | 0 | 0 | 1 | 0 | )*0,7)*1,2 | 9.0216 | 2 | 35896400 | 182 | 0 | 0 | 0 | 0 | 0 | 0 | 0 | 0
118 | 35896407 | 35896396 | 31520646 | 1 | 1 | 1 | 2 | 91.14.02-001 | ФСЭМ-2001, 91.14.02-001, приказ Минстроя России №1039/пр от 30.12.2016г. | Автомобили бортовые, грузоподъемность до 5 т | 1368 | 1011 | маш.-ч | маш.-ч | 1 | 0.81 | 0 | 65.71 | 11.6 | 0 | 0 | 1 | 0 | )*0,7)*1,2 | 0.6804 | 2 | 35896401 | 183 | 0 | 0 | 0 | 0 | 0 | 0 | 0 | 0
118 | 35896408 | 35896396 | 31433030 | 17 | 1 | 1 | 3 | 04.1.02.06 |  | Бетон | 1339 | 1007 | м3 | м3 | 1 | 6.34 | 0 | 0 | 0 | 0 | 0 | 0 | 0 | )*0 | 0 | 3 | -1 |  | 0 | 0 | 0 | 0 | 0 | 0 | 0 | 0
118 | 35896409 | 35896396 | 31432981 | 17 | 1 | 1 | 3 | 07.2.07.11 |  | Стойки металлические опорные | 1354 | 1010 | шт. | шт. | 1 | 100 | 0 | 0 | 0 | 0 | 0 | 0 | 0 | )*0 | 0 | 3 | -1 |  | 0 | 0 | 0 | 0 | 0 | 0 | 0 | 0
118 | 35896410 | 35896396 | 31467157 | 1 | 1 | 1 | 3 | 11.1.03.01-0001 | ФССЦ-2001, 11.1.03.01-0001, приказ Минстроя России №1039/пр от 30.12.2016г. | Бруски деревянные 50*50 мм | 1301 | 1003 | м | м | 1 | 55.9 | 4.17 | 0 | 0 | 0 | 0 | 1 | 0 | )*0 | 0 | 2 | 35896402 | 184 | 0 | 0 | 0 | 0 | 0 | 0 | 0 | 0
119 | 35896416 | 35896411 | 31704098 | 1 | 1 | 1 | 1 | 1-100-30 |  | Рабочий среднего разряда 3 | 1191 | 1013 | чел.-ч. | чел.-ч. | 1 | 7.11 | 0 | 0 | 0 | 8.53 | 0 | 1 | 1 | )*0,7)*1,2 | 5.9724 | 2 | 35896412 | 185 | 0 | 0 | 0 | 0 | 0 | 0 | 0 | 0
119 | 35896417 | 35896411 | 31703727 | 1 | 1 | 1 | 1 | 4-100-00 |  | Затраты труда машинистов | 1191 | 1013 | чел.-ч. | чел.-ч. | 1 | 0.68 | 0 | 0 | 0 | 0 | 0 | 1 | 2 | )*0,7)*1,2 | 0.5712 | 2 | 35896413 | 186 | 0 | 0 | 0 | 0 | 0 | 0 | 0 | 0
119 | 35896418 | 35896411 | 31520646 | 1 | 1 | 1 | 2 | 91.14.02-001 | ФСЭМ-2001, 91.14.02-001, приказ Минстроя России №1039/пр от 30.12.2016г. | Автомобили бортовые, грузоподъемность до 5 т | 1368 | 1011 | маш.-ч | маш.-ч | 1 | 0.11 | 0 | 65.71 | 11.6 | 0 | 0 | 1 | 0 | )*0,7)*1,2 | 0.0924 | 2 | 35896414 | 187 | 0 | 0 | 0 | 0 | 0 | 0 | 0 | 0
119 | 35896419 | 35896411 | 31520777 | 1 | 1 | 1 | 2 | 91.16.01-001 | ФСЭМ-2001, 91.16.01-001, приказ Минстроя России №1039/пр от 30.12.2016г. | Электростанции передвижные, мощность 2 кВт | 1368 | 1011 | маш.-ч | маш.-ч | 1 | 0.57 | 0 | 22.29 | 11.6 | 0 | 0 | 1 | 0 | )*0,7)*1,2 | 0.4788 | 2 | 35896415 | 188 | 0 | 0 | 0 | 0 | 0 | 0 | 0 | 0
119 | 35896420 | 35896411 | 31433789 | 17 | 1 | 1 | 3 | 01.5.02.01 |  | Детали крепления барьерных ограждений | 1035 | 1013 | компл. | компл. | 1 | 120 | 0 | 0 | 0 | 0 | 0 | 0 | 0 | )*0 | 0 | 3 | -1 |  | 0 | 0 | 0 | 0 | 0 | 0 | 0 | 0
119 | 35896421 | 35896411 | 31433797 | 17 | 1 | 1 | 3 | 01.5.02.02 |  | Панель металлическая решетчатая для барьерных ограждений | 1354 | 1010 | шт. | шт. | 1 | 10 | 0 | 0 | 0 | 0 | 0 | 0 | 0 | )*0 | 0 | 3 | -1 |  | 0 | 0 | 0 | 0 | 0 | 0 | 0 | 0
120 | 35896427 | 35896422 | 31704098 | 1 | 1 | 1 | 1 | 1-100-30 |  | Рабочий среднего разряда 3 | 1191 | 1013 | чел.-ч. | чел.-ч. | 1 | 3.31 | 0 | 0 | 0 | 8.53 | 0 | 1 | 1 | )*0,7)*1,2 | 2.7804 | 2 | 35896423 | 189 | 0 | 0 | 0 | 0 | 0 | 0 | 0 | 0
120 | 35896428 | 35896422 | 31703727 | 1 | 1 | 1 | 1 | 4-100-00 |  | Затраты труда машинистов | 1191 | 1013 | чел.-ч. | чел.-ч. | 1 | 0.4 | 0 | 0 | 0 | 0 | 0 | 1 | 2 | )*0,7)*1,2 | 0.336 | 2 | 35896424 | 190 | 0 | 0 | 0 | 0 | 0 | 0 | 0 | 0
120 | 35896429 | 35896422 | 31520646 | 1 | 1 | 1 | 2 | 91.14.02-001 | ФСЭМ-2001, 91.14.02-001, приказ Минстроя России №1039/пр от 30.12.2016г. | Автомобили бортовые, грузоподъемность до 5 т | 1368 | 1011 | маш.-ч | маш.-ч | 1 | 0.12 | 0 | 65.71 | 11.6 | 0 | 0 | 1 | 0 | )*0,7)*1,2 | 0.1008 | 2 | 35896425 | 191 | 0 | 0 | 0 | 0 | 0 | 0 | 0 | 0
120 | 35896430 | 35896422 | 31520777 | 1 | 1 | 1 | 2 | 91.16.01-001 | ФСЭМ-2001, 91.16.01-001, приказ Минстроя России №1039/пр от 30.12.2016г. | Электростанции передвижные, мощность 2 кВт | 1368 | 1011 | маш.-ч | маш.-ч | 1 | 0.28 | 0 | 22.29 | 11.6 | 0 | 0 | 1 | 0 | )*0,7)*1,2 | 0.2352 | 2 | 35896426 | 192 | 0 | 0 | 0 | 0 | 0 | 0 | 0 | 0
120 | 35896431 | 35896422 | 31433789 | 17 | 1 | 1 | 3 | 01.5.02.01 |  | Детали крепления барьерных ограждений | 1035 | 1013 | компл. | компл. | 1 | 20 | 0 | 0 | 0 | 0 | 0 | 0 | 0 | )*0 | 0 | 3 | -1 |  | 0 | 0 | 0 | 0 | 0 | 0 | 0 | 0
120 | 35896432 | 35896422 | 31433513 | 17 | 1 | 1 | 3 | 08.1.06.05 |  | Калитка для барьерных ограждений | 1354 | 1010 | шт. | шт. | 1 | 10 | 0 | 0 | 0 | 0 | 0 | 0 | 0 | )*0 | 0 | 3 | -1 |  | 0 | 0 | 0 | 0 | 0 | 0 | 0 | 0
194 | 35896445 | 35896442 | 32162297 | 1 | 1 | 1 | 1 | 2-200-60 |  | Электромонтажник-наладчик, разряд VI | 1191 | 1013 | чел.-ч. | чел.-ч. | 1 | 0.41 | 0 | 0 | 0 | 12.92 | 0 | 1 | 1 | )*1,2 | 0.492 | 2 | 35896443 | 193 | 0 | 0 | 0 | 0 | 0 | 0 | 0 | 0
194 | 35896446 | 35896442 | 32161334 | 1 | 1 | 1 | 1 | 2-400-30 |  | Инженер по наладке и испытаниям, категория III | 1191 | 1013 | чел.-ч. | чел.-ч. | 1 | 0.41 | 0 | 0 | 0 | 12.69 | 0 | 1 | 1 | )*1,2 | 0.492 | 2 | 35896444 | 194 | 0 | 0 | 0 | 0 | 0 | 0 | 0 | 0
195 | 35896450 | 35896447 | 32162297 | 1 | 1 | 1 | 1 | 2-200-60 |  | Электромонтажник-наладчик, разряд VI | 1191 | 1013 | чел.-ч. | чел.-ч. | 1 | 0.16 | 0 | 0 | 0 | 12.92 | 0 | 1 | 1 | )*1,2)*1,3 | 0.2496 | 2 | 35896448 | 195 | 0 | 0 | 0 | 0 | 0 | 0 | 0 | 0
195 | 35896451 | 35896447 | 32161334 | 1 | 1 | 1 | 1 | 2-400-30 |  | Инженер по наладке и испытаниям, категория III | 1191 | 1013 | чел.-ч. | чел.-ч. | 1 | 0.16 | 0 | 0 | 0 | 12.69 | 0 | 1 | 1 | )*1,2)*1,3 | 0.2496 | 2 | 35896449 | 196 | 0 | 0 | 0 | 0 | 0 | 0 | 0 | 0