## Лист1
Приложение №1 к Техническому заданию на выполнение поставки, монтажа и ПНР технологического оборудования для организации столовой для здания "Технопарк"
СПЕЦИФИКАЦИЯ
№ п.п. | № позиции | Зона | Функциональная зона | Наименование | Модель | Габариты длина * ширина (глубина) * высота, мм | Напр.,V | Мощн.,кВт | Характеристика (параметры эквивалентности) | Кол-во, шт.
1 | 82 | Производственная зона | Гардеробы персонала | Скамья гардеробная | Банкетка/Скамья гардеробная | 1200*400*400 допустимо отклонение ± 15% |  |  | Материал: дерево,металл,эмаль | 2
2 | 38 | Производственная зона | Холодный цех | Блендер стационарный | A135.006 или эквивалент |  | 220 | 0,4 - 1,5 | Объем кувшина: не менее 1,5, не более 2 Управление: механическое Материал корпуса: металл,хром Материал кувшина: стекло или пластик или поликарбонат | 1
3 | 63 | Производственная зона | Моечная кухонной посуды | Ванна котломоечная | ВК1U0807 или эквивалент | 800*700*850/870 |  |  | Материал: полностью нержавеющая сталь Сварная конструкция Одно цельнотянутое моечное отверстие, в комплекте сифон, регулируемые ножки. | 1
4 | 64 | Производственная зона | Моечная кухонной посуды | Ванна котломоечная | ВК2U1407 или эквивалент | 1400*700*850/870 |  |  | Материал: полностью нержавеющая сталь AISI 430, Сварная конструкция, каркас труба 40х40мм, Два цельнотянутых моечных отверсти, в комплекте сифон, регулируемые ножки. | 1
5 | 33 | Производственная зона | Холодный цех | Ванна моечная | ВМ1 6/7 nd или эквивалент | 600*700*850/900 |  |  | Сварная. нержавеющая сталь AISI 304/430. Борт. Фартук передний. 1 мойка цельнотянутая | 1
6 | 54 | Производственная зона | Моечная столовой посуды / сервизная | Ванна моечная | ВМ2 10/6 nd или эквивалент | 1000*600*850/900 |  |  | Сварная, цельнотянутая. нержавеющая сталь AISI 304/430. Борт. 2 мойки, цельнотянутые. | 1
7 | 8 | Производственная зона | Горячий цех Мясо-рыбный цех Овощной цех | Ванна моечная | ВМ2 12/7 nd или эквивалент | 1200*700*850/900 |  |  | Сварная. нержавеющая сталь AISI 304/430. Борт. 2 мойки, цельнотянутые. | 4
8 | 55 | Производственная зона | Моечная столовой посуды / сервизная | Ванна моечная | ВМ3 16/6 nd или эквивалент | 1600*600*850/900 |  |  | Сварная. нержавеющая сталь AISI 304/430. Борт. Фартук передний. 3 мойки, цельнотянутые. | 1
9 | 100 | Раздаточная зона | Станция "Азия" Станция "Гриль, POP-UP" | Ванна моечная встраиваемая со смесителем |  | 400-500*400-500*200-300 |  |  | Ванна моечная встраиваемая со смесителем | 3
10 | 90 | Производственная зона | Помещение уборочного инвентаря | Ванна маловая для мытья моечного инвентаря |  | 500-700*500*400-700 |  |  | Материал: нержавеющая сталь Каркас: профиль из нержавеющей стали 40*40 | 1
11 | 116 | Раздаточная зона | Станция "Салат-Бар" | Ванна охлаждаемая встраиваемая (нестандартный размер) | ВОВ-1735/900 Л или эквивалент | 1735*900*650 | 220 | 0,4 - 0,9 | Глубина ванны: 110 мм Температурный режим: 0…+8 С Материал: нержавеющая сталь Агрегат снизу | 1
12 | 94 | Раздаточная зона | Станция "Гриль, POP-UP" | Ванна охлаждаемая встраиваемая для льда | ВОВ-106/Л или эквивалент | 1085*640*592 | 220 | 0.2 | Температурный режим: от 0 до +8 °С Отверстие под слив Глубина ванны: 110 мм | 1
13 | 86 | Производственная зона | Помещение временного хранения отходов | Ванна моечная односекционная | ВМП-630Н или эквивалент | 600-630х600-630х500-700 |  |  | Материал емкости: нержавеющая сталь AISI 430 Материал каркаса: нержавеющая сталь AISI 430 Односекционная Смеситель в комплект не входит | 1
14 | 41 | Производственная зона | Овощной цех | Весы электронные товарные напольные | DL-150 или эквивалент |  | 220 | 0,01 - 0,04 | Предел взвешивания, кг 150 Наименьший предел взвешивания, кг 1 Цена поверочного деления, г 50 Количество знаков 5 | 1
15 | 133 | Производственная зона | Тамбур загрузки, коридор | Весы электронные товарные напольные | BW(BN)-500 (ND-500) или эквивалент |  | 220 | 0,01 - 0,1 | Предел взвешивания, кг 500 Цена поверочного деления, г 200 Количество знаков 5 | 1
16 | 2 | Производственная зона | Горячий цех Мясо-рыбный цех Помещение банкетной службы Холодный цех | Весы электронные настольные порционные | AD-10 или эквивалент |  | 220 | 0,07 - 0,1 | Предел взвешивания, кг 10 Цена поверочного деления, г 2 | 8
17 | 95 | Раздаточная зона | Станция "Азия" Станция "Гриль, POP-UP" Станция "Салат-Бар" Станция "Экспресс" | Весы электронные фасовочные | SLIM 200 или эквивалент | 200-300*200-280*не более 110 | 220 | 0,01 - 0,1 | Предел взвешивания, кг:15 Возможность встраивания весов в кассовые боксы, столы и т.д. Встроенный интерфейс USB/RS232 | 7
18 | 119 | Раздаточная зона | Станция "Горка охлаждаемая, кофемодуль" | Витрина-горка холодильная открытая с боковинами, гастрономическая | TESEY M PLUG-IN 125 или эквивалент | 1200-1250 без боковин (1320 с боковинами)*600-800*1900-2100 | 220 | 2-2,4 | Рабочие температуры: до +10 °C Тип охлаждения: Динамическое(Вентилируемое) Количество полок: 4-5 шт. Хладагент: R404A Ночная шторка: Да | 1
19 | 6 | Производственная зона | Горячий цех | Водоумягчитель |  |  |  |  | Объем: 12л | 2
20 |  | Раздаточная зона | Станция "Самобранка" | Встраиваемый диспенсер для тарелок | DI31DL или эквивалент | 350-360*350-350*690-710 | 220 |  | Диаметр тарелок от 230 до 310мм | 2
21 | 97 | Раздаточная зона | Станция "Гриль, POP-UP" | Гриль электрический встраиваемый | DFTR70E0 или эквивалент | 700*600*175-280 | 380 | 6,6-7,8 | Зоны нагрева: 2, Структура рабочей поверхности: 1/3 рифленая 2/3 гладкая или 1/2 рифленая 1/2 гладкая Бортик с 3-х сторон Жиросборник: да | 1
22 | 1 | Производственная зона | Горячий цех Мясо-рыбный цех Овощной цех Холодный цех | Планка-держатель для ножей | 48040-10 или эквивалент |  |  |  | Магнитный. Крепление к стене. Материал: металл или пластик | 6
23 | 121 | Раздаточная зона | Кассовые блоки 1/2 | Контейнер для столовых приборов | DLDC или эквивалент | 390*160*130 |  |  | Материал: нержавеющая сталь 3 ячейки | 4
24 | 14 | Производственная зона | Моечная столовой посуды / сервизная Моечная кухонной посуды Овощной цех | Душирующее устройство со смесителем | DOC2/2R или эквивалент |  |  |  | Крепление: к раковине | 3
25 | 81 | Производственная зона | Мойка оборотной тары | Душирующее устройство со шлангом и автоматической катушкой для сматывания | 5RM15146 или эквивалент |  |  |  | Крепление к стене Длина шланга 15 метров | 1
26 | 108 | Раздаточная зона | Станция "Азия" | Зонт вытяжной островной с подсветкой | ЗВО 14/10п или эквивалент | 1400*1000-1200*350-400 |  |  | Материал: нержавеющая сталь Подсветка: да | 1
27 | 9 | Производственная зона | Горячий цех | Зонт вытяжной пристенный | ЗВП 18/11 nd или эквивалент | 1800*1100*350 |  |  | Материал: нержавеющая сталь Подсветка: нет | 2
28 | 10 | Производственная зона | Горячий цех | Зонт вытяжной пристенный | ЗВП 20/11 nd или эквивалент | 2000*1100*350 |  |  | Материал: нержавеющая сталь Подсветка: нет | 1
29 | 56 | Производственная зона | Моечная столовой посуды / сервизная | Зонт вытяжной пристенный | ЗВП 9/10 nd или эквивалент | 900*1000*350-400 |  |  | Материал: нержавеющая сталь Подсветка: нет | 1
30 | 11 | Производственная зона | Горячий цех | Зонт вытяжной центральный | ЗВЦ 13/22 nd или эквивалент | 1300*2200*350-400 |  |  | Материал: нержавеющая сталь Подсветка: да | 1
31 | 12 | Производственная зона | Горячий цех | Зонт вытяжной центральный | ЗВЦ 14/22 nd или эквивалент | 1400*2200*350-400 |  |  | Материал: нержавеющая сталь Подсветка: нет | 1
32 | 96 | Раздаточная зона | Станция "Гриль, POP-UP" | Зонт вытяжной пристенный с подсветкой | ЗВП 11/10 п nd или эквивалент | 1100*1000*350-500 | 220 |  | Материал: нержавеющая сталь Подсветка: да | 1
33 | 85 | Производственная зона | Помещение временного хранения отходов | Камера холодильная | KX-136x196x220 или эквивалент | 1360*1960*2200 |  |  | Соединение панелей: шип-паз Толщина панели: 80мм Замки в комплекте | 1
34 | 72 | Производственная зона | Холодильные камеры | Камера холодильная | KX-226x256x220 или эквивалент | 2260*2560*2200 |  |  | Соединение панелей: шип-паз Толщина панели: 80мм Общий полезный объем: 10,3м3 Замки в комплекте | 1
35 | 73 | Производственная зона | Холодильные камеры | Камера холодильная | KXС-196x256x220 или эквивалент | 1960*2560*2200 |  |  | Соединение панелей: шип-паз Толщина панели: 80мм Общий полезный объем: 8,8м3 Замки в комплекте | 1
36 | 74 | Производственная зона | Холодильные камеры | Камера холодильная | КХ-196х616Х220 или эквивалент | 6160*1960*2200 или 1960*6160*2200 |  |  | Соединение панелей: шип-паз Толщина панели: 80мм Общий полезный объем: 22м3 Замки в комплекте | 1
37 | 101 | Раздаточная зона | Станция "Горка охлаждаемая, кофемодуль" | Кипятильник проточный | DK-WB-21E или эквивалент |  | 220 | 2,5 - 3,2 | Емкость резервуара: не менее 10, не более 15 л Количество разливных кранов: 1 Наличие каплесборника: да Тип системы управления: электронное | 1
38 | 104 | Раздаточная зона | Станция "Азия" | Контактный гриль | NPL-EGD10 или эквивалент | 320*410*190 допустимо отклонение до +10% | 220 | 1.8 | Одна пара рабочих рифленых поверхностей (верх+низ). Материал рабочих поверхностей: чугун | 1
39 | 13 | Производственная зона | Горячий цех | Котел пищеварочный | КПЭМ-160 или эквивалент | 840х970-1000х1030-1110 | 380 | 15 - 18,1 | Объем: 160л Время разогрева: не более 70минут | 2
40 | 101 | Раздаточная зона | Станция "Горка охлаждаемая, кофемодуль" | Кофемашина, оборудованная системой телеметрии и сканером QR-кода | XT 6 или эквивалент | 300-400*580-610*715-850 | 220 |  | Кофемашина-суперавтомат, два бойлера (кофейный и паровой), Дисплей touch-screan, Постоянное подключение к водопроводу. Производительность не менее 170 чашек кофе в час. | 1
41 | 34 | Производственная зона | Холодный цех | Лампа бактерицидная | ОБН 150 или эквивалент |  | 220 | 0,06 | Рекомендуемый объем помещений - до 40 м3 | 1
42 | 118 | Раздаточная зона | Станция "Экспресс" | Мармит тепловой, встраиваемый + полка-мост с подсветкой | DI3BM или эквивалент | 1085-1150*640-650*350-592 | 380 | 2,3 - 2,5 | Материал: нержавеющая сталь, вместимость 3 GN1/1 | 2
43 | 114 | Раздаточная зона | Станция "Самобранка" | Мармит тепловой, встраиваемый + экран полка | DI3BM или эквивалент | 1150*650*350 | 380 | 2,3 - 2,5 | Материал: нержавеющая сталь, вместимость 3 GN1/1 | 4
44 | 125 128 53 | Производственная зона | Моечная столовой посуды / сервизная | Машина посудомоечная тоннельная с сушкой, входным и выходным столами |  | общая длина ПММ со столами до 4м | 380 | До 33 | Посудомоечная машина: Производительность не менее 70 кассет/час, Комплектация: электрический бойлер и конденсатор пара. Стол выходной роликовый: материал нержавеющая сталь, крепление к ПММ, оборудован роликами для кассет, микровыключателем. Стол входной: ванна 1 секция, нижняя полка. | 1
45 | 14 | Производственная зона | Горячий цех | Машина протирочно-резательная | МПР 350-00 или эквивалент |  | 380 | 1 |  | 1
46 | 15 | Производственная зона | Горячий цех | Миксер ручной | МР 450 Сombi или эквивалент |  | 220 | 0.5 |  | 1
47 | 101 | Раздаточная зона | Станция "Горка охлаждаемая, кофемодуль" | Мини-холодильник для молока, настольный | MyFridge MF-5M или эквивалент | 190*281*313 или 281*190*313 или 185*404*493 | 220 | 0,1 -0,3 | Специализированный холодильник для хранения молока. Предназначен для установки рядом с кофемашиной. Через специальные отверстия в боковых стенках холодильника пропускается силиконовый шланг от капучинатора кофемашины и погружается в пакет с молоком, который находится внутри холодильника. Внутренние объем не менее 2л. | 1
48 | 75 | Производственная зона | Холодильные камеры | Моноблок низкотемпературный потолочный | SFL009Z001 или эквивалент |  | 220 | 0,68 - 1,4 | Темп. режим -15...-18 °C, объем камеры от 9,0 до 14,0 м3 | 1
49 | 84 | Производственная зона | Помещение временного хранения отходов | Моноблок среднетемпературный настенный | FAM006Z001 или эквивалент |  | 220 | 0,6 - 0,7 | Темп. режим -5...+5 °C, объем камеры до 10,5 м3 | 1
50 | 76 | Производственная зона | Холодильные камеры | Моноблок среднетемпературный потолочный | SFM007Z001 или эквивалент |  | 220 | 0,6 - 0,8 | Темп. режим -5...+5 °C, объем камеры до 11 м3 | 1
51 | 47 | Производственная зона | Мясо-рыбный цех | Мясорубка | МИМ-300 или эквивалент |  | 380 | 1,4 -1,9 |  | 1
52 | 48 | Производственная зона | Мясо-рыбный цех | Мясорубка | МИМ-600 или эквивалент |  | 380 | 2,7 - 2,8 |  | 1
53 | 46 | Производственная зона | Мясо-рыбный цех | Мясорыхлитель | TFS или эквивалент |  | 220/380 | 0,3 - 0,9 |  | 1
54 | 106 | Раздаточная зона | Станция "Азия" | Настольная охлаждаемая витрина | Болоньезе-6 или эквивалент | 1350*310*474 допустимо отклонение до + 10% | 220 | 0.16 | Температурный режим: +2...+6 С | 1
55 | 29 | Производственная зона | Овощной цех Холодный цех | Овощерезка с комплектом из восьми дисков | CL50 MN или эквивалент |  | 220 | 0,55 - 0,75 | Производительность 250-300 кг/ч, нержавеющая сталь. Комплект дисков: - 8 штук | 3
56 | 113 | Раздаточная зона | Станция "Самобранка" | Охлаждаемая витрина встраиваемая | DI3ROD или эквивалент | 1200*700*1575-1585 | 220 | 1.2 | Две полки из стекла. Внутри витрины имеется подсветка. Охлаждение витрин осуществляется агрегатом, расположенным в нижней части модуля. t= +2...+8°С. | 2
57 | 7 | Производственная зона | Горячий цех | Пароконвектомат | SCC201 или эквивалент |  | 380 | 37 | Кол-во гастроемкостей 20 GN1/1 Нержавеющая сталь Парогенерация Таймер Продольная загрузка Бойлерное увлажнение | 2
58 | 3 | Производственная зона | Горячий цех | Печь конвекционная + подставка под печь с полкой | Dynamic XF 135 или эквивалент | 600*693*509 допустимо отклонение ±15% | 220 | 3 | 4 уровня Подставка: нержавеющая сталь, сварной нерж. Профиль | 1
59 | 24 | Производственная зона | Горячий цех | Плита электрическая 4-х конфорочная | ЭПК-48П или эквивалент | 840*850*860 допустимо отклонение ±10% | 380 | 10 - 12 | Материал: нержавеющая сталь Без духовки 4 плоские конфорки | 3
60 | 105 | Раздаточная зона | Станция "Азия" | Плита-wok индукционная, встраиваемая | CIWDI 3,5 или эквивалент | 360-420*380-420*125-250 | 220 | 3.5 | Плита-wok индукционная, встраиваемая | 2
61 | 117 | Раздаточная зона | Станция "Салат-Бар" | Поверхность охлаждаемая встраиваемая | ПОВ-096/К или эквивалент | 900*600*450-500 | 220 | 0,3-0,8 | Материал: искусственный камень, температурный режим 0...+4 С | 1
62 | 104 | Раздаточная зона | Станция "Азия" | Поверхность охлаждаемая встраиваемая | ПОВ-106/К или эквивалент | 1000*600*450-550 | 220 | 0,3-0,4 | Материал: искусственный камень, температурный режим 0...+4 С | 1
63 | 107 | Раздаточная зона | Станция "Азия" | Поверхность тепловая встраиваемая | ВТП-076/К или эквивалент | 700*600*140-270 | 220 | 0,2-0,4 | Материал: искусственный камень, температурный режим +30...+80 С | 1
64 | 97 | Раздаточная зона | Станция "Гриль, POP-UP" | Поверхность тепловая встраиваемая | ВТП-086/К или эквивалент | 800*600*140-270 | 220 | 0,2-0,4 | Материал: искусственный камень, температурный режим +30...+80 С | 1
65 | 18 | Производственная зона | Горячий цех Мясо-рыбный цех | Подставка под котел | ПРК45/45/50 или эквивалент | 450*450*500 допустимо отклонение до +15% |  |  | Материал: нержавеющая сталь | 4
66 | 77 | Производственная зона | Холодильные камеры Помещение временного хранения отходов | Подтоварник | П 12/6 nd или эквивалент | 1200*600*250-300 |  |  | Материал: нержавеющая сталь Нагрузка 100 -170кг | 5
67 | 88 | Производственная зона | Склад инвентаря | Подтоварник | ПТЕ1006 или эквивалент | 1000*600*250-320 |  |  | Материал: нержавеющая сталь Нагрузка 100 - 170кг | 1
68 | 16 | Производственная зона | Горячий цех Мясо-рыбный цех Овощной цех Холодный цех | Полка для разделочных досок | ПД-6/2 или эквивалент | 600*200-300*300-450 допустимо отклонение до +15% |  |  | на 4 - 8 досок | 5
69 | 17 | Производственная зона | Горячий цех Моечная столовой посуды / сервизная | Полка настенная | ПН 12/3-Р nd или эквивалент | 1200*300*150-300 допустимо отклонение до +10% |  |  | Материал: Нерж.сталь | 5
70 | 35 | Производственная зона | Помещение банкетной службы Холодный цех | Полка настенная | ПН 15/3-Р nd или эквивалент | 1500*300*150-300 допустимо отклонение до +10% |  |  | Материал: Нерж.сталь | 6
71 | 65 | Производственная зона | Моечная кухонной посуды | Полка настенная | ПН 6/4-Р nd или эквивалент | 600*400*120-300 допустимо отклонение до +10% |  |  | Материал: Нерж.сталь | 1
72 | 42 | Производственная зона | Овощной цех | Полка настенная | ПН 9/3-Р nd или эквивалент | 900*300*120-300 допустимо отклонение до +10% |  |  | Материал: Нерж.сталь | 2
73 | 10 | Производственная зона | Мясо-рыбный цех | Полка настенная | ПН 9/4-Р nd или эквивалент | 900*400*120-300 допустимо отклонение до +10% |  |  | Материал: Нерж.сталь | 2
74 | 96 | Раздаточная зона | Станция "Гриль, POP-UP" | Полка настольная, стеклянный купол с подсветкой | ПН-113/СК или эквивалент | 1100*300*400 | 220 |  | Материал: стекло Подсветка: да | 1
75 | 101 | Раздаточная зона | Станция "Азия" | Рисоварка | IR-1954 или эквивалент |  | 220 | 1,6 - 1,9 | Объем: до 10л | 1
76 | 19 | Производственная зона | Моечная кухонной посуды Моечная столовой посуды / сервизная Мясо-рыбный цех Овощной цех Помещение банкетной службы Холодный цех Горячий цех | Рукомойник |  | 400-420*320-400*200-240 |  |  | Материал: нержавеющая сталь. Рукомойник комплектуется смесителем с локетвым управлением | 7
77 |  | Производственная зона | Горячий цех Моечная столовой посуды / сервизная Мясо-рыбный цех Овощной цех Холодный цех | Сифон с разрывом струи |  |  |  |  | 1 1/2 S-образный сифон в комплекте с приемной чашкой и крепежом; выход 50мм | 15
78 | 25 | Производственная зона | Горячий цех | Сковорода электрическая | ЭСК-90_КОД-931 или эквивалент | 840х905-950х925-950 | 380 | 12 | Материал: нержавеющая сталь, опрокидывающаяся, объем чаши не менее 70 л, рабочая темп. 270 С, | 3
79 | 31 | Производственная зона | Холодный цех | Слайсер | Family 250 или эквивалент | 530х440х345 или 460*520*380 | 220 | 0,1 - 0,2 | Наклонный нож диаметром 250 мм, Толщина нарезки до 16 мм | 1
80 |  | Производственная зона | Моечная столовой посуды / сервизная Горячий цех Мясо-рыбный цех Холодный цех | Смеситель врезной | GRGOM-R или эквивалент |  |  |  | Смеситель врезной. | 9
81 |  | Производственная зона | Кладовая уборочного инвентаря Помещение временного хранения отходов | Смеситель настенный |  |  |  |  | Смеситель настенный. | 2
82 | 38 | Производственная зона | Холодный цех | Соковыжималка универсальная | CE 2083/L или эквивалент |  | 220 | 0,4-0,7 |  | 1
83 |  | Раздаточная зона | Станция "Самобранка" | Сокоохладитель | MAESTRALE JOLLY 12.2 или эквивалент | 360*470*610 или 410*410*860 | 220 | 0,3 - 0,4 | 2 емкость/ванны не менее 10 л., не более 12л | 2
84 |  | Производственная зона | Холодильные камеры | Сплит-система среднетемпературная настенная | FSM028Z012 или эквивалент |  | 380 | 1,6-1,9 | Темп. режим -5...+5 °C, объем камеры до 30 м3 | 1
85 | 110 | Раздаточная зона | Станция "Азия" | Стеллаж | 1836-72 или эквивалент | 900 - 1000*400 - 460*1830 - 1890 |  |  | сборный, не менее 4 полок, неж.сталь или покрытие Metroseal | 2
86 | 70 | Производственная зона | Холодильные камеры | Стеллаж | 601.182 или эквивалент | 900 - 1000*400 - 460*1830 - 1890 |  |  | сборный, не менее 4 полок, неж.сталь или покрытие Metroseal | 16
87 | 43 | Производственная зона | Моечная столовой посуды / сервизная Овощной цех | Стеллаж | СНС 10/6-4 или эквивалент | 1000*600*1800-1850 |  |  | нержавеющая сталь, 4 сплошные полки | 3
88 | 57 | Производственная зона | Моечная столовой посуды / сервизная | Стеллаж | СНС 8/4-4 или эквивалент | 800*400*1800-1850 |  |  | нержавеющая сталь, 4 сплошные полки | 2
89 | 61 | Производственная зона | Моечная столовой посуды / сервизная | Стеллаж | Ст 4С 15/5 nd или эквивалент | 1500*500*1800-1850 |  |  | нержавеющая сталь, 4 сплошные полки | 5
90 | 92 | Производственная зона | Кладовая уборочного инвентаря | Стеллаж | Ст 4С 9/3 nd или эквивалент | 900 - 1000*300*1800-1850 |  |  | нержавеющая сталь, 4 сплошные полки | 2
91 | 62 | Производственная зона | Моечная столовой посуды / сервизная | Стеллаж | Ст 4С 9/5 nd или эквивалент | 900*500*1800-1850 |  |  | нержавеющая сталь, 4 сплошные полки | 1
92 | 89 | Производственная зона | Склад инвентаря | Стеллаж | СТПС41005 или эквивалент | 1000(не более)*500*1800-1850 |  |  | нержавеющая сталь, 4 сплошные полки | 5
93 | 5 | Производственная зона | Мясо-рыбный цех | Стеллаж | Ст 4С 10/5 nd или эквивалент | 1000(не более)*500*1800-1850 |  |  | нержавеющая сталь, 4 сплошные полки | 1
94 | 78 | Производственная зона | Склад сухих продуктов | Стеллаж передвижной | СТПС41005 или эквивалент | 1000(не более)*500*1800-1850 |  |  | Выполнен из нержавеющей стали, 4 сплошные полки, комплект из 4 колес из них 2 колеса с тормозом | 3
95 | 67 | Производственная зона | Моечная кухонной посуды | Стеллаж | СТПС51506 или эквивалент | 1500*600*1800-1850 |  |  | нержавеющая сталь, 4 - 5 сплошные полки | 2
96 | 66 | Производственная зона | Моечная кухонной посуды | Стеллаж | СТПС41105 или эквивалент | 1100*500*1800-1850 |  |  | нержавеющая сталь, 4 - 5 сплошные полки | 2
97 | 79 | Производственная зона | Склад сухих продуктов | Стеллаж | СТПС41305 или эквивалент | 1300*500*1800 |  |  | нержавеющая сталь, 4 сплошные полки | 2
98 | 80 | Производственная зона | Склад сухих продуктов | Стеллаж | СТПС41405 или эквивалент | 1400*500*1800 |  |  | нержавеющая сталь, 4 сплошные полки | 1
99 | 50 | Производственная зона | Мясо-рыбный цех | Стенд под мясорубку | СП 8/9/6 или эквивалент | 800/900*900/1000*600 |  |  | Выполнен полностью из нержавеющей стали, усиленный, неразборный, полка. Нагрузка 100 или 200кг | 1
100 | 58 | Производственная зона | Моечная столовой посуды / сервизная | Стол для сбора отходов с бортом | СО12/6 б или эквивалент | 1200/1300*600*850/900 |  |  | Материал: нержавеющая сталь, с бортом. | 1
101 | 20 | Производственная зона | Горячий цех Моечная столовой посуды / сервизная | Стол производственный | СБП 15/7 nd или эквивалент | 1500 - 1700*700*850/900 |  |  | Сварной. нержавеющая сталь AISI 430. Борт. Полка. | 4
102 | 36 | Производственная зона | Мясо-рыбный цех Овощной цех Холодный цех | Стол производственный | СБП 15/7 nd или эквивалент | 1500*700*850/900 |  |  | Сварной. нержавеющая сталь AISI 430. Борт. Полка. | 4
103 | 21 | Производственная зона | Горячий цех Мясо-рыбный цех Овощной цех Помещение банкетной службы | Стол производственный | СБП 17/7 nd или эквивалент | 1700*700*850/900 |  |  | Сварной. нержавеющая сталь AISI 430. Борт. Полка. | 6
104 | 68 | Производственная зона | Помещение банкетной службы | Стол производственный | СБП 18/7 nd или эквивалент | 1800*700*850/900 |  |  | Сварной. нержавеющая сталь AISI 430. Борт. Полка. | 1
105 | 20 | Производственная зона | Моечная столовой посуды / сервизная | Стол производственный | СП 6/6 nd или аналог | 600*600*850 |  |  | Сварной. нержавеющая сталь. Полка сплошная. | 1
106 | 59 | Производственная зона | Моечная столовой посуды / сервизная | Стол производственный | СП5/6 б или эквивалент | 500*600*850/900 |  |  | нерж.сталь, с бортом и с полкой. | 1
107 | 32 | Производственная зона | Помещение банкетной службы Холодный цех | Стол холодильный | GN 11-TN Splashback или эквивалент | 1390*700*850/900 | 220 | 0,2 - 0,42 | Материал: нержавеющая сталь. Вентилируемая сиситема охлаждения. Борт. Две двери. Температурный режим от -2С до +10С. | 3
108 | 99 | Раздаточная зона | Станция "Азия" Станция "Гриль, POP-UP" | Стол холодильный низкий с ящиками, без столешницы | GNE 22/TN или эквивалент | 1000*700*800 | 220 | 0.15 | Материал: нержавеющая сталь. Нижнее расположение агрегата. Без борта. Без столешницы. 4 ящика. t= -2...+10С | 4
109 | 4 | Производственная зона | Горячий цех | Стол-вставка | CB 4/8.5 nd или эквивалент | 400*850*850 |  |  | нержавеющая сталь AISI 304/430, Борт. Полка. | 4
110 | 120 | Раздаточная зона | Станция "Самобранка" | Супница двойная | 606065 или эквивалент | 505*280*320 или 450х600х350 | 220 | 0,5 - 0,7 | t= до +95 C 2 ведра по 4,5 - 6,5 л | 2
111 | 134 | Производственная зона | Тамбур загрузки, коридор | Тележка грузовая | ТГ10/6 или эквивалент | 1000(допускается отклонение +30%) *600*850 |  |  | Материал: нержавеющая сталь | 2
112 | 52 | Производственная зона | Моечная столовой посуды / сервизная | Тележка для тарелок | CA 656 или эквивалент | 880*500*920 допускается отклонение +10% |  |  | тележка для тарелок | 3
113 | 91 | Производственная зона | Кладовая уборочного инвентаря | Тележка маповая | CA 1599 или эквивалент |  |  |  | тележка для уборки, выжимное устройство | 3
114 | 37 | Производственная зона | Холодный цех | Тележка сервировочная | ТС_3_nd или эквивалент | 800*500*950 допускается отклонение ±15% |  |  | Материал: нержавеющая сталь Полка сплошная 3 шт. | 2
115 | 3 | Производственная зона | Моечная столовой посуды / сервизная | Тележка-шпилька | CA1455 или эквивалент | 440*550*1750 допускается отклонение +20% |  |  | Для подносов размером 10 направляющих Четыре колеса | 8
116 | 23 | Раздаточная зона Производственная зона | Станция "Азия" Горячий цех | Тележка-шпилька | Шп_К 12 GN 1_1_nd | 385*540*1800 допускается отклонение ±15% |  |  | Нержавеющая сталь. 12 уровней под гастороемкость GN 1/1. | 4
117 |  | Раздаточная зона | Станция "Азия" | Термостат для бульона |  | Ø 370-450, h500 допускается отклонение ±10% | 220 | 1,6 - 2 | Настольный, до 22 л, диапазон регулировки температуры | 1
118 | 101 | Раздаточная зона | Станция "Горка охлаждаемая, кофемодуль" | Фильтр-система | PURITY C500 или эквивалент | высота не более 740мм, диаметр не более 200мм | 0 | 0 | Тест воды КН (карбонатная жесткость) не более 8ед. Шланги для подключения фильтра. Рабочее давление, бар: 2 - 8.6. Рабочая температура воды, С: +4...+30. Рабочее положение: вертикальное | 1
119 | 103 | Раздаточная зона | Станция "Азия" | Фритюрница электрическая | CZG40X или эквивалент | 190-255*405-455*275-305 | 220 | 2 | Материал: нержавеющая сталь настольная 1 ванна не менее 3,5, не более 5л, 1 корзина, термостат | 1
120 | 83 | Производственная зона | Гардеробы персонала | Металлический шкаф для одежды | ШР 22 или эквивалент | 600*500*1850 допускается отклонение ±10% | 0 | 0 | Металлический, 2 секции, 2 двери | 24
121 | 111 | Раздаточная зона | Станция "Азия" | Шкаф низкотемпературный | CВ 105-S или эквивалент | 697*620-665*1998/2026 | 220 | 0.55 | Рабочий диапазон температур не выше -18°С. Глухая дверь. 4 полки. 500л | 1
122 | 112 | Раздаточная зона | Станция "Азия" | Шкаф среднетемпературный | CV 105-S или эквивалент | 697*620*1998/2026 или 697*1998/2028*620 | 220 | 0,4 | Рабочий диапазон температур не выше -5...+5°С. Глухая дверь. 4 полки. 500л | 1
123 | 69 | Производственная зона | Помещение банкетной службы | Шкаф стеллаж | Шк-Р П 6-7-18 или эквивалент | 600*600-700*1750-1800 |  |  | Выполнен полностью из нержавеющей стали | 2
124 | 39 | Производственная зона | Мясо-рыбный цех | Шкаф холодильный среднетемпературный | CM107-G или эквивалент | 697*854-895*1998/2028 | 220 | 0,3 - 0,4 | Выполнен из нержавеющей стали. Рабочий диапазон температур от 0°С до +6°С. Глухая дверь. 4 полки. | 1
125 | 5 | Производственная зона | Горячий цех Мясо-рыбный цех Помещение банкетной службы Холодный цех | Шкаф холодильный среднетемпературный | CM114-G или эквивалент | 1402*854-895*1998/2028 | 220 | 0, 5 - 0,7 | Выполнен из нержавеющей стали. Рабочий диапазон температур от 0°С до +6°С. Две глухие двери. 8 полок. | 4
126 | 40 | Производственная зона | Овощной цех | Шкаф холодильный среднетемпературный | CV 107-S или эквивалент | 697*854*1998/2028 или 697*1998/2028*854 | 220 | 0,4 - 0,5 | Выполнен из металла. Рабочий диапазон температур от -5°С до +5°С. Глухая дверь. 4 полки. | 1
127 | 39 | Производственная зона | Холодный цех | Шкаф холодильный среднетемпературный | CV107-G или эквивалент | 697*854*1998/2028 или 697*1998/2028*854 | 220 | 0,4 - 0,5 | Выполнен из металла. Рабочий диапазон температур от -5°С до +5°С. Глухая дверь. 4 полки. | 1
128 | 45 | Производственная зона | Овощной цех | Шкаф холодильный среднетемпературный | CV114-G или эквивалент | 1402*854*1998/2028 или 1402*1998/2028*854 | 220 | 0,6 - 0,7 | Выполнен из нержавеющей стали. Рабочий диапазон температур от -5°С до +5°С. Две глухие двери. 8 полок. | 1