## Лист1
Приложение №1 к Техническому заданию на выполнение поставки, монтажа и ПНР технологического оборудования для организации столовой для здания "Технопарк"
СПЕЦИФИКАЦИЯ
Зона | Функциональная зона | Наименование | Модель | Габариты длина * ширина (глубина) * высота, мм | Напр.,V | Мощн.,кВт | Характеристика (параметры эквивалентности) | Кол-во, шт.
Производственная зона | Гардеробы персонала | Скамья гардеробная | Банкетка | 1200*400*500 допустимо отклонение ± 10% |  |  | Материал: дерево Сиденье: дерево (без мягкой подушки) | 2
Производственная зона | Холодный цех | Блендер стационарный | A135.006 или эквивалент |  | 220 | 0,4 | Объем кувшина: не менее 1,5, не более 2 Количество скоростей: 2 Управление: механическое Материал корпуса: металл Материал кувшина: стекло/пластик | 1
Производственная зона | Моечная кухонной посуды | Ванна котломоечная | ВК1U0807 или эквивалент | 800*700*850/870 |  |  | Материал: полностью нержавеющая сталь Обвязка с 3-х сторон, столешница AISI 304-1,5мм, сварная конструкция, каркас труба 40х40мм, Одно цельнотянутое моечное отверстие 600х500х380мм, в комплекте сифон, регулируемые ножки. | 1
Производственная зона | Моечная кухонной посуды | Ванна котломоечная | ВК2U1407 или эквивалент | 1400*700*850/870 |  |  | Материал: полностью нержавеющая сталь AISI 430, Обвязка с 3-х сторон, столешница AISI 304-1,5мм, сварная конструкция, каркас труба 40х40мм, Два цельнотянутых моечных отверстия 600х500х380мм, в комплекте сифон, регулируемые ножки. | 1
Производственная зона | Холодный цех | Ванна моечная | ВМ1 6/7 nd или эквивалент | 600*700*850 |  |  | Сварная. нержавеющая сталь 1,2 мм - AISI 304. Профиль из нержавеющей стали 40*40. Борт. Фартук передний. 1 мойка 500*500*300, цельнотянутая, в центре. Отверстие п/смеситель. | 1
Производственная зона | Моечная столовой посуды / сервизная | Ванна моечная | ВМ2 10/6 nd или эквивалент | 1000*600*850 |  |  | Сварная. нержавеющая сталь 1,2 мм - AISI 304. Профиль из нержавеющей стали 40*40. Борт. Фартук передний. 2 мойки 400*400*250, цельнотянутые, в центре, Отверстие под смеситель между мойками. | 1
Производственная зона | Горячий цех Мясо-рыбный цех Овощной цех | Ванна моечная | ВМ2 12/7 nd или эквивалент | 1200*700*850 |  |  | Сварная. нержавеющая сталь 1,2 мм - AISI 304. Профиль из нержавеющей стали 40*40. Борт. Фартук передний. 2 мойки 500*500*300, цельнотянутые, в центре. Отверстие п/смеситель между мойками. | 4
Производственная зона | Моечная столовой посуды / сервизная | Ванна моечная | ВМ3 16/6 nd или эквивалент | 1600*600*850 |  |  | Сварная. нержавеющая сталь 1,2 мм - AISI 304. Профиль из нержавеющей стали 40*40. Борт. Фартук передний. 3 мойки 400*400*250, цельнотянутые, в центре. Два отверстия п/смеситель между мойками. | 1
Раздаточная зона | Станция "Азия" Станция "Гриль, POP-UP" | Ванна моечная встраиваемая со смесителем |  | 400-500* 400-500* глубина ванны 250 |  |  | Материал: нержавеющая сталь. Толщина стали 1,2мм. Смеситель высотой 350-450мм | 3
Производственная зона | Кладовая уборочного инвентаря | Ванна маловая для мытья моечного инвентаря |  | 500-700*500*700 |  |  | Материал: нержавеющая сталь AISI 304 Толщина стали 1,2мм. Каркас: профиль из нержавеющей стали 40*40 Борт | 1
Раздаточная зона | Станция "Салат-Бар" | Ванна охлаждаемая встраиваемая (нестандартный размер) | ВОВ-1735/900 Л или эквивалент | 1735*900*650 | 220 | 0.9 | Глубина ванны: 110 мм Температурный режим: 0…+8 С Материал: нержавеющая сталь Агрегат снизу | 1
Раздаточная зона | Станция "Гриль, POP-UP" | Ванна охлаждаемая встраиваемая для льда | ВОВ-106/Л или эквивалент | 1085*640*592 | 220 | 0.2 | Температурный режим: от 0 до 8 °С Разделитель ванны по вертикали Отверстие под слив Глубина ванны: 110 мм | 1
Производственная зона | Помещение временного хранения отходов | Ванна моечная односекционная | ВМП-630Н или эквивалент | 630х630х500 |  |  | Глубина ванны: не менее 250мм не более 400мм Материал емкости: нержавеющая сталь AISI 430 Материал каркаса: нержавеющая сталь AISI 430 Односекционная Смеситель в комплект не входит | 1
Производственная зона | Овощной цех | Весы электронные товарные напольные | DL-150 или эквивалент |  | 220 |  | Предел взвешивания, кг 150 Наименьший предел взвешивания, кг 1 Цена поверочного деления, г 50 Количество знаков 5 | 1
Производственная зона | Тамбур загрузки, коридор | Весы электронные товарные напольные | BW(BN)-500 (ND-500) или эквивалент |  | 220 |  | Предел взвешивания, кг 500 Цена поверочного деления, г 200 Количество знаков 5 | 1
Производственная зона | Горячий цех Мясо-рыбный цех Помещение банкетной службы Холодный цех | Весы электронные настольные порционные | AD-10 или эквивалент |  | 220 |  | Предел взвешивания, кг 10 Цена поверочного деления, г 2 Количество знаков 5 | 8
Раздаточная зона | Станция "Азия" Станция "Гриль, POP-UP" Станция "Салат-Бар" Станция "Экспресс" | Весы электронные фасовочные | SLIM 200 или эквивалент | 300*200*не более 55 | 220 |  | Предел взвешивания, кг:15 Возможность встраивания весов в кассовые боксы, столы и т.д. Встроенный интерфейс RS 232 | 7
Раздаточная зона | Станция "Горка охлаждаемая, кофемодуль" | Витрина-горка холодильная открытая с боковинами, гастрономическая | TESEY M PLUG-IN 125 или эквивалент | 1250 без боковин (1320 с боковинами)*800*2080 | 220 | 2.4 | Рабочие температуры: -1... +7 °C Полезный объем: не менее 1300 л Тип агрегата: Встроенный Тип охлаждения: Динамическое(Вентилируемое) Количество полок: 5 шт. Глубина полок 500мм Подсветка: есть Хладагент: R404A Ночная шторка: Да | 1
Производственная зона | Горячий цех | Водоумягчитель |  |  |  |  | Объем: 12л | 2
Раздаточная зона | Станция "Самобранка" | Встраиваемый диспенсер для тарелок | DI31DL или эквивалент | 355*355*690 | 220 |  | Подогрев: да Диаметр тарелок до 310мм | 2
Раздаточная зона | Станция "Гриль, POP-UP" | Гриль электрический встраиваемый | DFTR70E0 или эквивалент | 700*600*175 | 380 | 7.8 | Зоны нагрева: 2, Структура рабочей поверхности: 1/3 рифленая + 2/3 гладкая Бортик с 3-х сторон Жиросборник: да Температура каждой зоны регулируется термостатом. | 1
Производственная зона | Горячий цех Мясо-рыбный цех Овощной цех Холодный цех | Планка-держатель для ножей | 48040-10 или эквивалент | длина до 40см |  |  | Магнитный. Крепление к стене. Материал: металл или пластик | 6
Раздаточная зона | Кассовые блоки 1/2 | Контейнер для столовых приборов | DLDC или эквивалент | 390*160*130 |  |  | Материал: нержавеющая сталь 3 ячейки | 4
Производственная зона | Моечная столовой посуды / сервизная Моечная кухонной посуды Овощной цех | Душирующее устройство со смесителем | DOC2/2R или эквивалент | L=1200 |  |  | Крепление: к раковине Смеситель : на горячую и холодную воду Поворотный гусак длиной не менее 200мм | 3
Производственная зона | Мойка оборотной тары | Душирующее устройство со шлангом и автоматической катушкой для сматывания | 5RM15146 или эквивалент |  |  |  | Крепление к стене Длина шланга 15 метров Максимальная температура воды 70С | 1
Раздаточная зона | Станция "Азия" | Зонт вытяжной островной с подсветкой | ЗВО 14/10п или эквивалент | 1400*1000*350 |  |  | Материал: нержавеющая сталь Подсветка: да Отверстия под воздуховод: вырезаются по месту | 1
Производственная зона | Горячий цех | Зонт вытяжной пристенный | ЗВП 18/11 nd или эквивалент | 1800*1100*350 |  |  | Материал: нержавеющая сталь Подсветка: нет Отверстия под воздуховод: вырезаются по месту | 2
Производственная зона | Горячий цех | Зонт вытяжной пристенный | ЗВП 20/11 nd или эквивалент | 2000*1100*350 |  |  | Материал: нержавеющая сталь Подсветка: нет Отверстия под воздуховод: вырезаются по месту | 1
Производственная зона | Моечная столовой посуды / сервизная | Зонт вытяжной пристенный | ЗВП 9/10 nd или эквивалент | 900*1000*350 |  |  | Материал: нержавеющая сталь Подсветка: нет Отверстия под воздуховод: вырезаются по месту | 1
Производственная зона | Горячий цех | Зонт вытяжной центральный | ЗВЦ 13/22 nd или эквивалент | 1300*2200*350 |  |  | Материал: нержавеющая сталь Подсветка: нет Отверстия под воздуховод: вырезаются по месту | 1
Производственная зона | Горячий цех | Зонт вытяжной центральный | ЗВЦ 14/22 nd или эквивалент | 1400*2200*350 |  |  | Материал: нержавеющая сталь Подсветка: нет Отверстия под воздуховод: вырезаются по месту | 1
Раздаточная зона | Станция "Гриль, POP-UP" | Зонт вытяжной пристенный с подсветкой | ЗВП 11/10 п nd или эквивалент | 1100*1000*350 |  |  | Материал: нержавеющая сталь Подсветка: да Отверстия под воздуховод: вырезаются по месту | 1
Производственная зона | Помещение временного хранения отходов | Камера холодильная | KX-136x196x220 или эквивалент | 1360*1960*2200 |  |  | Соединение панелей: шип-паз Толщина панели: 80мм Общий полезный объем: 5,4м3 Замки в комплекте | 1
Производственная зона | Холодильные камеры | Камера холодильная | KX-226x256x220 или эквивалент | 2260*2560*2200 |  |  | Соединение панелей: шип-паз Толщина панели: 80мм Общий полезный объем: 10,3м3 Замки в комплекте | 1
Производственная зона | Холодильные камеры | Камера холодильная | KXС-196x256x220 или эквивалент | 1960*2560*2200 |  |  | Соединение панелей: шип-паз Толщина панели: 80мм Общий полезный объем: 8,8м3 Замки в комплекте | 1
Производственная зона | Холодильные камеры | Камера холодильная | КХ-196х616Х220 или эквивалент | 6160*1960*2200 |  |  | Соединение панелей: шип-паз Толщина панели: 80мм Общий полезный объем: 8,8м3 Замки в комплекте | 1
Раздаточная зона | Станция "Горка охлаждаемая, кофемодуль" | Кипятильник проточный | DK-WB-21E или эквивалент |  | 220 | 3 | Емкость резервуара: не менее 10, не более 15 л Количество разливных кранов: 1 Материал корпуса: нерж.сталь Наличие двойных стенок с термоизоляцией: да Наличие каплесборника: да Тип системы управления: электронное | 1
Раздаточная зона | Станция "Азия" | Контактный гриль | NPL-EGD10 или эквивалент | 320*410*190 допустимо отклонение до +10% | 220 | 1.8 | Одна пара рабочих рифленых поверхностей (верх+низ). Размер рабочих поверхностей не менее 215х215х20мм. Материал рабочих поверхностей: чугун | 1
Производственная зона | Горячий цех | Котел пищеварочный | КПЭМ-160 или эквивалент | 840х970х1110 | 380 |  | Материал: нержавеющая сталь Объем: 160л Время разогрева: не более 70минут | 2
Раздаточная зона | Станция "Горка охлаждаемая, кофемодуль" | Кофемашина, оборудованная системой телеметрии и сканером QR-кода | XT 6 или эквивалент | не более 300*580*715 | 220 |  | Одна кофемолка с плоскими жерновами из инструментальной стали без болтов крепления и электронно-цифровым приводом Автономная система калибрации, металлический поршневой заварочный модуль, два раздельных бойлера (кофейный и паровой), Дисплей touch-screan (не менее 15Х15см) на базе Windows, вывод горячей воды, встроенная система взбивания молока под давлением с мелкодисперсной глянцевой холодной и горячей пеной. Автоматизированная система самоочистки. Постоянное подключение к водопроводу, возможность работы от бутылированной воды. Производительность не менее 170 чашек кофе в час. Телеметрия: подключение к интернету и сканеру для считывания штрих-кодов, с LAN-подключением, кабель подключения к кофемашине, QR-код сканер. | 1
Производственная зона | Холодный цех | Лампа бактерицидная | ОБН 150 или эквивалент | 470*185*355 допустимо отклонение ±10% | 220 | 0,06 | Рекомендуемый объем помещений - до 40 м3 | 1
Раздаточная зона | Станция "Экспресс" | Мармит тепловой, встраиваемый + полка-мост с подсветкой | DI3BM или эквивалент | 1150*650*350 | 380 | 2.5 | Материал: нержавеющая сталь, t= 30С/80 C, вместимость 3 GN1/1 | 2
Раздаточная зона | Станция "Самобранка" | Мармит тепловой, встраиваемый + экран полка | DI3BM или эквивалент | 1150*650*350 | 380 | 2.5 | Материал: нержавеющая сталь, t= 30С/80 C, вместимость 3 GN1/1 | 4
Производственная зона | Моечная столовой посуды / сервизная | Машина посудомоечная тоннельная с сушкой, входным и выходным столами |  | общая длина ПММ со столами до 4м | 380 | 25,7 | Посудомоечная машина: Материал: нержавеющая сталь, Производительность не менее 70 кассет/час, Комплектация: электрический бойлер и конденсатор пара. Мощность сушки от 5 до 6 кВт Стол выходной роликовый: материал нержавеющая сталь, крепление к ПММ, оборудован роликами для кассет, микровыключателем. Стол входной: с бортом, без отверстия, ванна 1 секция, нижняя полка. | 1
Производственная зона | Горячий цех | Машина протирочно-резательная | МПР 350-00 или эквивалент |  | 380 |  | Производительность не менее 300 кг/ч | 1
Производственная зона | Горячий цех | Миксер ручной | МР 450 Сombi или эквивалент |  | 220 |  | На емкость кастрюли: не более 100 литров, не менее 40 литров | 1
Раздаточная зона | Станция "Горка охлаждаемая, кофемодуль" | Мини-холодильник для молока, настольный | MyFridge MF-5M или эквивалент | не более 190*281*313 | 220 |  | Специализированный холодильник для хранения молока. Предназначен для установки рядом с кофемашиной. Через специальные отверстия в боковых стенках холодильника пропускается силиконовый шланг от капучинатора кофемашины и погружается в пакет с молоком, который находится внутри холодильника. Внутренние объем не менее 2л. | 1
Производственная зона | Холодильные камеры | Моноблок низкотемпературный потолочный | SFL009Z001 или эквивалент |  | 220 |  | Темп. режим -15...-25 °C, объем камеры от 9,0 до 14,0 м3 электронная панель управления | 1
Производственная зона | Помещение временного хранения отходов | Моноблок среднетемпературный настенный | FAM006Z001 или эквивалент |  | 220 |  | Темп. режим -5...+5 °C, объем камеры от 8 до 10 м3 электронная панель управления | 1
Производственная зона | Холодильные камеры | Моноблок среднетемпературный потолочный | SFM007Z001 или эквивалент |  | 220 |  | Темп. режим -5...+5 °C, объем камеры до 6 м3 электронная панель управления | 1
Производственная зона | Мясо-рыбный цех | Мясорубка | МИМ-300 или эквивалент |  | 380 |  | Производительность не менее 300/ кг/ч, производство Россия | 1
Производственная зона | Мясо-рыбный цех | Мясорубка | МИМ-600 или эквивалент |  | 380 |  | Производительность не менее 600/ кг/ч, производство Россия | 1
Производственная зона | Мясо-рыбный цех | Мясорыхлитель | TFS или эквивалент |  | 380 |  | Производительность не менее 150кг/ч Толщина куска 25-100мм | 1
Раздаточная зона | Станция "Азия" | Настольная охлаждаемая витрина | Болоньезе-6 или эквивалент | 1350*310*474 допустимо отклонение до + 10% | 220 |  | Температурный режим: +2/+6 С, на 6 гастроемкостей 1/4х150мм | 1
Производственная зона | Овощной цех Холодный цех | Овощерезка с комплектом из восьми дисков | CL50 MN или эквивалент |  | 220 |  | Производительность 300 кг/ч, нержавеющая сталь. Комплект дисков: слайсер 2 мм, слайсер 5 мм,терка 2 мм,соломка 3*3 мм, для кубиков: слайсер 10 мм, решетка 10*10 мм, для фрайс 10*10 /2 диска/ | 3
Раздаточная зона | Станция "Самобранка" | Охлаждаемая витрина встраиваемая | DI3ROD или эквивалент | 1200*700*1575 | 220 |  | Две полки из стекла. Циркуляция холодного воздуха – принудительная (вентилятором). Внутри витрины имеется подсветка. Охлаждение витрин осуществляется агрегатом, расположенным в нижней части модуля. t= +2/+8°С. | 2
Производственная зона | Горячий цех | Пароконвектомат | SCC201 или эквивалент |  | 380 |  | Кол-во гастроемкостей 20 1/1 Нержавеющая сталь Парогенерация Таймер Продольная загрузка Бойлерное увлажнение | 2
Производственная зона | Горячий цех | Печь конвекционная + подставка под печь с полкой | Dynamic XF 135 или эквивалент | 600*693*509 допустимо отклонение ±15% | 220 |  | Материал печи: нержавеющая сталь. 4 уровня Подставка: нержавеющая сталь, сварной нерж. профиль, полка сплошная | 1
Производственная зона | Горячий цех | Плита электрическая 4-х конфорочная | ЭПК-48П или эквивалент | 840*850*860 допустимо отклонение ±10% | 380 | 12 | Материал: нержавеющая сталь Без духовки 4 плоские конфорки, общая мощность не более 12кВт | 3
Раздаточная зона | Станция "Азия" | Плита-wok индукционная, встраиваемая | CIWDI 3,5 или эквивалент | 360*380*125 | 220 | 3.5 | Плита-wok индукционная, встраиваемая | 2
Раздаточная зона | Станция "Салат-Бар" | Поверхность охлаждаемая встраиваемая | ПОВ-096/К или эквивалент | 900*600*500 | 220 | 0.3 | Материал: искусственный камень, температурный режим 0/+4 С | 1
Раздаточная зона | Станция "Азия" | Поверхность охлаждаемая встраиваемая | ПОВ-106/К или эквивалент | 1000*600*550 | 220 | 0.3 | Материал: искусственный камень, температурный режим 0/+4 С | 1
Раздаточная зона | Станция "Азия" | Поверхность тепловая встраиваемая | ВТП-076/К или эквивалент | 700*600*270 | 220 | 0.4 | Материал: искусственный камень, температурный режим +30/+80 С | 1
Раздаточная зона | Станция "Гриль, POP-UP" | Поверхность тепловая встраиваемая | ВТП-086/К или эквивалент | 800*600*270 | 220 | 0.4 | Материал: искусственный камень, температурный режим +30/+80 С | 1
Производственная зона | Горячий цех Мясо-рыбный цех | Подставка под котел | ПРК45/45/50 или эквивалент | 450*450*500 допустимо отклонение до +15% |  |  | Материал: нержавеющая сталь | 4
Производственная зона | Холодильные камеры Помещение временного хранения отходов | Подтоварник | П 12/6 nd или эквивалент | 1200*600*300 |  |  | Материал: нержавеющая сталь Нагрузка до 170кг | 5
Производственная зона | Склад инвентаря | Подтоварник | ПТЕ1006 или эквивалент | 1000*600*300/320 |  |  | Материал: нержавеющая сталь Нагрузка до 170кг | 1
Производственная зона | Горячий цех Мясо-рыбный цех Овощной цех Холодный цех | Полка для разделочных досок | ПД-6/2 или эквивалент | 600*200*300 допустимо отклонение до +15% |  |  | Для доски размером 600Х450мм | 5
Производственная зона | Горячий цех Моечная столовой посуды / сервизная | Полка настенная | ПН 12/3-Р nd или эквивалент | 1200*300 допустимо отклонение до +10% |  |  | Разборная. Материал: Нерж.сталь 1мм-AISI 430 Кронштейн-косынка | 5
Производственная зона | Помещение банкетной службы Холодный цех | Полка настенная | ПН 15/3-Р nd или эквивалент | 1500*300 допустимо отклонение до +10% |  |  | Разборная. Материал: Нерж.сталь 1мм-AISI 430 Кронштейн-косынка | 6
Производственная зона | Моечная кухонной посуды | Полка настенная | ПН 6/4-Р nd или эквивалент | 600*400 допустимо отклонение до +10% |  |  | Разборная. Материал: Нерж.сталь 1мм-AISI 430 Кронштейн-косынка | 1
Производственная зона | Овощной цех | Полка настенная | ПН 9/3-Р nd или эквивалент | 900*300 допустимо отклонение до +10% |  |  | Разборная. Материал: Нерж.сталь 1мм-AISI 430 Кронштейн-косынка | 2
Производственная зона | Мясо-рыбный цех | Полка настенная | ПН 9/4-Р nd или эквивалент | 900*400 допустимо отклонение до +10% |  |  | Разборная. Материал: Нерж.сталь 1мм-AISI 430 Кронштейн-косынка | 2
Раздаточная зона | Станция "Гриль, POP-UP" | Полка настольная, стеклянный купол с подсветкой | ПН-113/СК или эквивалент | 1100*300*400 | 220 |  | Материал: стекло Подсветка: да | 1
Раздаточная зона | Станция "Азия" | Рисоварка | IR-1954 или эквивалент |  | 220 |  | Объем: от 5 до 6л | 1
Производственная зона | Моечная кухонной посуды Моечная столовой посуды / сервизная Мясо-рыбный цех Овощной цех Помещение банкетной службы Холодный цех Горячий цех | Рукомойник |  | 420*400*240 допустимо отклонение до +10% |  |  | Материал: нержавеющая сталь. Рукомойник комплектуется смесителем с локетвым управлением, выпуском с переливом, сифоном. | 7
Производственная зона | Горячий цех Моечная столовой посуды / сервизная Мясо-рыбный цех Овощной цех Холодный цех | Сифон с разрывом струи |  |  |  |  | 1 1/2 S-образный сифон в комплекте с приемной чашкой и крепежом; выход 50мм | 15
Производственная зона | Горячий цех | Сковорода электрическая | ЭСК-90_КОД-931 или эквивалент |  | 380 |  | Материал: нержавеющая сталь, опрокидывающаяся, объем чаши не менее 70 л, рабочая темп. 270 С, | 3
Производственная зона | Холодный цех | Слайсер | Family 250 или эквивалент |  | 220 |  | Наклонный нож диаметром 250 мм, Толщина нарезки до 16 мм | 1
Производственная зона | Моечная столовой посуды / сервизная Горячий цех Мясо-рыбный цех Холодный цех | Смеситель врезной | GRGOM-R или эквивалент |  |  |  | Смеситель врезной. | 9
Производственная зона | Кладовая уборочного инвентаря Помещение временного хранения отходов | Смеситель настенный |  |  |  |  | Смеситель настенный. | 2
Производственная зона | Холодный цех | Соковыжималка универсальная | CE 2083/L или эквивалент |  | 220 | 0,4 | Нержавеющий корпус, контейнер для отходов, производительность: 5-10л/ч | 1
Раздаточная зона | Станция "Самобранка" | Сокоохладитель | MAESTRALE JOLLY 12.2 или эквивалент | 360*470*610 | 220 | 0.3 | 2 резервуара из прозрачной пластмассы Емкость не менее 10 л., не более 12л | 2
Производственная зона | Холодильные камеры | Сплит-система среднетемпературная настенная | FSM028Z012 или эквивалент |  | 380 | 1.6 | Темп. режим -5...+5 °C, объем камеры от 20 до 25 м3 электронная панель управления | 1
Раздаточная зона | Станция "Азия" | Стеллаж | 1836-72 или эквивалент | 915 - 1000*455*1 830 |  |  | Cборный, 4 полки-решетки, 4 стойки, хромированная сталь. | 2
Производственная зона | Холодильные камеры | Стеллаж | 601.182 или эквивалент | 915 - 1000*455*1820 |  |  | 4 регулируемые по высоте полки, допустимая нагрузка до 300 кг, металл, прошедший гальваническую обработку, покрытый хромом. | 16
Производственная зона | Моечная столовой посуды / сервизная Овощной цех | Стеллаж | СНС 10/6-4 или эквивалент | 1000*600*1800 |  |  | полностью нержавеющая сталь, ножки профильная труба 20х40, 4 сплошные полки | 3
Производственная зона | Моечная столовой посуды / сервизная | Стеллаж | СНС 8/4-4 или эквивалент | 800*400*1800 |  |  | Полностью нержавеющая сталь , ножки профильная труба 20х40, 4 сплошные полки | 2
Производственная зона | Моечная столовой посуды / сервизная | Стеллаж | Ст 4С 15/5 nd или эквивалент | 1500*500*1800 |  |  | Сварной. Нерж.сталь 1мм-AISI 430. Нерж. профиль 40*20. 5 сплошных полок. Заканчивается полкой. | 5
Производственная зона | Кладовая уборочного инвентаря | Стеллаж | Ст 4С 9/3 nd или эквивалент | 900 - 1000*300*1800 |  |  | Сварной. Нерж.сталь 1мм-AISI 430. Нерж.профиль 40*20. 4 сплошные полки. Заканчивается полкой. | 2
Производственная зона | Моечная столовой посуды / сервизная | Стеллаж | Ст 4С 9/5 nd или эквивалент | 900*500*1800 |  |  | Сварной. Нерж.сталь 1мм-AISI 430. Нерж.профиль 40*20. 4 сплошные полки. Заканчивается полкой. | 1
Производственная зона | Склад инвентаря | Стеллаж | СТПС41005 или эквивалент | 1000(не более)*500*1800 |  |  | Выполнен из нержавеющей стали, разборная конструкция, труба 20х40мм, с комплектом крепежа, 4 сплошные полки, регулируемые ножки. | 5
Производственная зона | Мясо-рыбный цех | Стеллаж | Ст 4С 10/5 nd или эквивалент | 1000(не более)*500*1800 |  |  | Сварной. Нерж.сталь 1мм-AISI 430. Нерж.профиль 40*20. 4 сплошные полки. Заканчивается полкой. | 1
Производственная зона | Склад сухих продуктов | Стеллаж передвижной | СТПС41005 или эквивалент | 1000(не более)*500*1800 |  |  | Выполнен из нержавеющей стали, разборная конструкция, труба 20х40мм, 4 сплошные полки, комплект из 4 колес из них 2 колеса с тормозом d=100мм. | 3
Производственная зона | Моечная кухонной посуды | Стеллаж | СТПС51506 или эквивалент | 1500*600*1800/1820 |  |  | Выполнен из нержавеющей стали, разборная конструкция, труба 20х40мм, с комплектом крепежа, 5 сплошных полок, регулируемые ножки. | 2
Производственная зона | Моечная кухонной посуды | Стеллаж | СТПС41105 или эквивалент | 1100*500*1800/1820 |  |  | Выполнен из нержавеющей стали, разборная конструкция, труба 20х40мм, с комплектом крепежа, 4 сплошные полки, регулируемые ножки. | 2
Производственная зона | Склад сухих продуктов | Стеллаж | СТПС41305 или эквивалент | 1300*500*1800 |  |  | Выполнен из нержавеющей стали, разборная конструкция, труба 20х40мм, с комплектом крепежа, 4 сплошные полки, регулируемые ножки. | 2
Производственная зона | Склад сухих продуктов | Стеллаж | СТПС41405 или эквивалент | 1400*500*1800 |  |  | Выполнен из нержавеющей стали, разборная конструкция, труба 20х40мм, с комплектом крепежа, 4 сплошные полки, регулируемые ножки. | 1
Производственная зона | Мясо-рыбный цех | Стенд под мясорубку | СП 8/9/6 или эквивалент | 800/900*900/1000*600 |  |  | Выполнен полностью из нержавеющей стали, усиленный, неразборный, полка, 5 ребер жесткости. Нагрузка до 100кг | 1
Производственная зона | Моечная столовой посуды / сервизная | Стол для сбора отходов с бортом | СО12/6 б или эквивалент | 1200/1300*600*850 |  |  | Материал: полностью нержавеющая сталь, с бортом. | 1
Производственная зона | Горячий цех Моечная столовой посуды / сервизная | Стол производственный | СБП 15/7 nd или эквивалент | 1500 - 1700*700*850 |  |  | Сварной. нержавеющая сталь 1 мм - AISI 430. Нерж. профиль 40*40. Борт. Полка сплошная. | 4
Производственная зона | Мясо-рыбный цех Овощной цех Холодный цех | Стол производственный | СБП 15/7 nd или эквивалент | 1500*700*850 |  |  | Сварной. нержавеющая сталь 1 мм - AISI 430. Нерж. профиль 40*40. Борт. Полка сплошная. | 4
Производственная зона | Горячий цех Мясо-рыбный цех Овощной цех Помещение банкетной службы | Стол производственный | СБП 17/7 nd или эквивалент | 1700*700*850 |  |  | Сварной. нержавеющая сталь 1 мм - AISI 430. Нерж. профиль 40*40. Борт. Полка сплошная. | 6
Производственная зона | Помещение банкетной службы | Стол производственный | СБП 18/7 nd или эквивалент | 1800*700*850 |  |  | Сварной. нержавеющая сталь 1 мм - AISI 430. Нерж. профиль 40*40. Борт. Полка сплошная. | 1
Производственная зона | Моечная столовой посуды / сервизная | Стол производственный | СП 6/6 nd или аналог | 600*600*850 |  |  | Сварной. нержавеющая сталь 1 мм - AISI 430. Нерж. профиль 40*40. Полка сплошная. | 1
Производственная зона | Моечная столовой посуды / сервизная | Стол производственный | СП5/6 б или эквивалент | 500*600*850 |  |  | Имп. нерж.сталь, каркас - профильная труба 40*40 мм, ножки регулир. по высоте, с бортом и с полкой. | 1
Производственная зона | Помещение банкетной службы Холодный цех | Стол холодильный | GN 11-TN Splashback или эквивалент | 1390*700*850 | 220 | 0,42 | Материал: нержавеющая сталь. Вентилируемая сиситема охлаждения. Борт. Две двери. Температурный режим от -2С до +10С. | 3
Раздаточная зона | Станция "Азия" Станция "Гриль, POP-UP" | Стол холодильный низкий с ящиками, без столешницы | GNE 22/TN или эквивалент | 1000*700*800 | 220 | 0.15 | Материал: нержавеющая сталь. Нижнее расположение агрегата. Без борта. Без столешницы. 4 ящика. t= -2/+10С | 4
Производственная зона | Горячий цех | Стол-вставка | CB 4/8.5 nd или эквивалент | 400*850*850 |  |  | нержавеющая сталь 1,2 мм - AISI 304, нерж. профиль 40*40 мм, Борт. Полка-лист. | 4
Раздаточная зона | Станция "Самобранка" | Супница двойная | 606065 или эквивалент | 505*280*320 | 220 | 0.5 | Материал: нержавеющая сталь, t= 0 / +95 C 2 ведра по 6,5 л | 2
Производственная зона | Тамбур загрузки, коридор | Тележка грузовая | ТГ10/6 или эквивалент | 1000(допускается отклонение +20%) *600*850 |  |  | Материал: нержавеющая сталь | 2
Производственная зона | Моечная столовой посуды / сервизная | Тележка для тарелок | CA 656 или эквивалент | 880*500*920 допускается отклонение +10% |  |  | Тележка выполнена из нержавеющей стали с пластковыми корзинами для тарелок. В тележке установлено 3 корзины каждая вмещает до 100 тарелок. Все колеса оборудованы отбойниками. | 3
Производственная зона | Кладовая уборочного инвентаря | Тележка маповая | CA 1599 или эквивалент | 550*270*870 допускается отклонение ±10% |  |  | Тележка выполнена из пластика. Ведро для воды с разделителем. Отжимающий механизм можно устанавливать как справа так и слева. | 3
Производственная зона | Холодный цех | Тележка сервировочная | ТС_3_nd или эквивалент | 800*500*950 допускается отклонение ±15% |  |  | Материал: нержавеющая сталь Каркас: нержавеющий профиль 25х25 Полка сплошная 3 шт. | 2
Производственная зона | Моечная столовой посуды / сервизная | Тележка-шпилька | CA1455 или эквивалент | 440*550*1750 допускается отклонение +10% |  |  | Для подносов размером до 400х510мм 10 хромированных направляющих Четыре колеса | 8
Раздаточная зона Производственная зона | Станция "Азия" Горячий цех | Тележка-шпилька | Шп_К 12 GN 1_1_nd | 385*540*1900 допускается отклонение ±10% |  |  | Сварная. нержавеющая сталь 1,5 мм-AISI 304. 12 уровней под гастороемкость GN 1/1. Загрузка по стороне 325 мм. Шаг 130 мм. Колеса D не менее 100 мм. Все колеса - поворотные и 2 колеса с тормозом | 4
Раздаточная зона | Станция "Азия" | Термостат для бульона |  | Ø 370-450, h500 допускается отклонение ±10% | 220 | 2 | Настольный, 21 ± 10% л, диапазон регулировки температуры 30-100°С. | 1
Раздаточная зона | Станция "Горка охлаждаемая, кофемодуль" | Фильтр-система | PURITY C500 или эквивалент | высота не более 740мм, диаметр не более 200мм | 0 | 0 | Тест воды КН (карбонатная жесткость) не более 8ед. Шланги для подключения фильтра. Рабочее давление, бар: 2-8.6. Рабочая температура воды, С: +4...+30. Рабочее положение: вертикальное | 1
Раздаточная зона | Станция "Азия" | Фритюрница электрическая | CZG40X или эквивалент | 230*405*279 допускается отклонение +10% | 220 | 2 | Материал: нержавеющая сталь настольная 1 ванна не менее 3,5, не более 5л, 1 корзина, термостат | 1
Производственная зона | Гардеробы персонала | Металлический шкаф для одежды | ШР 22 или эквивалент | 600*500*1850 допускается отклонение ±10% | 0 | 0 | Металлический, 2 секции, 2 двери, внутри каждого отделения полка под головной убор, одна полка под сменную обувь, перекладина и 2 крючка, замок на каждую дверь, сварной. | 24
Раздаточная зона | Станция "Азия" | Шкаф низкотемпературный | CВ 105-S или эквивалент | 697*2028*620 | 220 | 0.55 | Выполнен из металла. Рабочий диапазон температур не выше -18°С, работают при температуре окружающей среды до +40°С. Глухая дверь. 4 полки-решетки в комплекте. Максимальная нагрузка на полку 40кг. Подсветка внутреннего объема. Замок. Вентилируемое охлаждение, электрическая оттайка. | 1
Раздаточная зона | Станция "Азия" | Шкаф среднетемпературный | CV 105-S или эквивалент | 697*2028*620 | 220 | 0,4 | Выполнен из металла. Рабочий диапазон температур от -5°С до +5°С, работают при температуре окружающей среды до +40°С. Глухая дверь. 4 полки-решетки в комплекте. Вентилируемое охлаждение, электрическая оттайка. | 1
Производственная зона | Помещение банкетной службы | Шкаф стеллаж | Шк-Р П 6-7-18 или эквивалент | 600*700*1800 | 0 | 0 | Выполнен полностью из нержавеющей стали, толщина 1мм, марка стали AISI 430. Неразборный, закрыт с трех сторон. В комплекте полка-дно, три промежуточных полки. Дверь распашная ручка справа. Петли слева. | 2
Производственная зона | Мясо-рыбный цех | Шкаф холодильный среднетемпературный | CM107-G или эквивалент | 697*2028*854 | 220 | 0,4 | Выполнен из нержавеющей стали с металлическими дверьми. Рабочий диапазон температур от 0°С до +6°С, работают при температуре окружающей среды до +40°С. Глухая дверь. 4 полки-решетки в комплекте. Вентилируемое охлаждение, электрическая оттайка. | 1
Производственная зона | Горячий цех Мясо-рыбный цех Помещение банкетной службы Холодный цех | Шкаф холодильный среднетемпературный | CM114-G или эквивалент | 1402*2028*854 | 220 | 0,6 | Выполнен из нержавеющей стали с металлическими дверьми. Рабочий диапазон температур от 0°С до +6°С, работают при температуре окружающей среды до +40°С. Две глухие двери. 8 полок-решеток в комплекте. Вентилируемое охлаждение, электрическая оттайка. | 4
Производственная зона | Овощной цех | Шкаф холодильный среднетемпературный | CV 107-S или эквивалент | 697*2028*854 | 220 | 0,4 | Выполнен из металла. Рабочий диапазон температур от -5°С до +5°С, работают при температуре окружающей среды до +40°С. Глухая дверь. 4 полки-решетки в комплекте, размер полок. Максимальная нагрузка на полку 40кг. Подсветка внутреннего объема. Замок. Вентилируемое охлаждение, электрическая оттайка. | 1
Производственная зона | Холодный цех | Шкаф холодильный среднетемпературный | CV107-G или эквивалент | 697*2028*854 | 220 | 0,4 | Выполнен из нержавеющей стали с металлическими дверьми. Рабочий диапазон температур от -5°С до +5°С, работают при температуре окружающей среды до +40°С. Глухая дверь. 4 полки-решетки в комплекте. Вентилируемое охлаждение, электрическая оттайка. | 1
Производственная зона | Овощной цех | Шкаф холодильный среднетемпературный | CV114-G или эквивалент | 1402*2028*854 | 220 | 0,6 | Выполнен из нержавеющей стали с металлическими дверьми. Рабочий диапазон температур от -5°С до +5°С, работают при температуре окружающей среды до +40°С. Две глухие двери. 8 полок-решеток в комплекте. Вентилируемое охлаждение, электрическая оттайка. | 1