## Пр.1
Прилоложение № 1
к Договору № ________________________
от "__" _______ 2017 г.
Распределение цены Договора
№ п.п. | Наименование | Ед.изм. | Кол-во | Цена за ед., без НДС | Стоимость, без НДС
Оборудование:
Раздел: Актовый зал. Электроакустика
1 | DAS AUDIO EVENT-208A Активная 3-полосная акустическая система линейного массива, динамики 2х8"+ драйвер 1x1.5"; мощность (пик.): ВЧ- 360Вт/ СЧ- 360Вт/ НЧ- 360Вт; частотный диапазон: 75 Гц - 20 кГц; макс. звуковое давление: 132 дБ; габариты(см): 27x67x36.6; вес: 30 кг | 16 | шт
2 | DAS AUDIO AX-EVENT208 Рама подвесная для EVENT-208A | 3 | шт
3 | DAS AUDIO ACTION-18A Сабвуфер активный, динамик 18", мощность RMS 750 Вт, пиковая мощность 1500 Вт. Частотный диапазон: 35 Гц - 160 Гц; Макс. звуковое давление: 133 дБ; Вес: 36.5 кг | 7 | шт
4 | DAS AUDIO ACTION-8A Активная акустическая система; 8" динамик; мощность: RMS 360 Вт, 720 Вт пиковая; частотный диапазон: 60 Гц - 20 кГц; макс. звуковое давление: 120 дБ; габариты (H x W x D): 47.5 x 27.9 x 25.5 см; вес: 9.9 кг | 4 | шт
5 | DAS AUDIO AXU-AC8 "U"-образные скобы - крепление на стену, потолок | 4 | шт
6 | DAS AUDIO ACTION-M-12A Сценический монитор активный, 12" динамик, мощность RMS 500 Вт, пиковая мощность 1000 Вт. Частотный диапазон: 60 Гц - 20 кГц; Сопротивление: 20 кОм; Макс. звуковое давление: 130 дБ; Вес: 19 кг | 4 | шт
7 | XILICA A1616-DN Матричный процессор 16x16 16 входов - 16 выходов | 1 | шт
8 | Behringer X32 Пульт микшерный цифровой, 32 канала, 16 подгрупп, шесть посылов, восемь стереовозвратов, процессор эффектов, встроенный рекордер, моторизованные фейдеры, цветной жидкокристаллический дисплей | 1 | шт
9 | Behringer S16 Выносной сценический модуль для подключения аудио устройств к микшеру X32, мониторной системе P16 и др. оборудованию (по витой паре CAT5), 16 микрофонных предусилителей, 8 аналоговых выходов, интерфейсы AES50, ADAT, ULTRANET, USB, MIDI, дистанционное управление | 2 | шт
10 | SENNHEISER EW 345-G3-B-X Вокальная радиосистема Evolution, UHF 626-668МГ) | 4 | шт
11 | SENNHEISER E845 Динамический вокальный микрофон, суперкардиоида. В комплекте микрофонный держатель, чехол. | 4 | шт
12 | JTS CM-502 Микрофон хоровой, 100-18000Гц | 6 | шт
13 | TASCAM CD-200SB Профессиональный CD-проигрыватель. Воспроизведение аудио-материалов с таких источников медиа-информации, как карты памяти SD/SDHC, USB флеш-карты или компакт-диски CD-R, CD-RW. Поддерживаемые форматы: WAV, MP3, MP2, WMA, AAC | 1 | шт
14 | Xline SCC-24 Пульт управления для SSR, 24 канала | 1 | шт
15 | Xline SSR 12-16 Свитчер, 12 каналов, DMX, контакторы, 3 КВт | 1 | шт
16 | XLine Rack 16U Рековый кейс 16 мест, с колесами, габариты (мм): 530 х 680 х 750 | 1 | шт
17 | BESPECO XLR3FX Разъем XLR-F кабельный никель 3pin | 40 | шт
18 | BESPECO XLR3MX Разъем XLR-M кабельный никель 3pin | 50 | шт
19 | BESPECO SS50 Разъём Jack stereo кабельный никель, золотой наконечник | 10 | шт
20 | BESPECO S50 Разъём джек-моно кабельный никель, золотой наконечник | 10 | шт
21 | BESPECO B/CVP100S BLK Кабель микрофонный диаметр 6.5мм, цвет: черный (Бухта 100 м) | 600 | метр
22 | BESPECO CV8 Многополярный кабель с внутренними сбалансированными парами, 8 пар | 200 | метр
23 | BESPECO SLYMSJ300 Кабель готовый серии "SILOS", JACK stereo 3.5mm - 2 x JACK mono 6.3mm, длина 3м | 2 | шт
24 | BESPECO SLYMSR300 Кабель готовый серии "SILOS", JACK stereo 3,5mm - 2 x RCA male, длина 3 м | 2 | шт
25 | BESPECO STRK12 Студийный рэковый шкаф 12U, 19'', на колесиках | 1 | шт
26 | KRAMER BC-DGKat524-305M Кабель витая пара | 1 | шт
27 | Парнер-ЛМ Panel 170x205 Power Luke Панель с одной парой (Female&Male) панельных разъемов XLR3 Amphenol и 2 розетками PCE Schuko для напольного лючка PL80000, PL80500, PL81000 | 4 | шт
28 | Panel 170x205 Power Luke Панель с 4 разъемами 3 XLR3 F, 1 XLR3 M для напольного лючка PL80000, PL80500, PL81000 | 4 | шт
29 | 170x205x130 Power Luke Напольный лючок, размером 170x205x130(h)мм3, масса 2,6 кг посадочные размеры 140х175 мм, крышка толщиной 5 мм с 20-мм прорезями под кабель, для двух съемных панелей с силовыми и сигнальными разъемами, 4 отверстия под сальники или под ввода PG29 | 4 | шт
30 | Партнер-ЛМ Panel 265x205 Power Luke Панель с 4 парами (Female&Male) панельных разъемов 6 XLR3 F и 2 XLR M Amphenol и 2 розетки Schuko для напольного лючка, размером 265x205 мм2 | 11 | шт
31 | Партнер-ЛМ 265x205x130 Power Luke Напольный лючок, размером 265x205x130(h)мм3, масса 3,6 кг, посадочные размеры 235х175 мм, крышка толщиной 5 мм с 20-мм прорезями под кабель, для двух съемных панелей с силовыми и сигнальными разъемами, 4 отверстия под сальники или под ввода PG29 | 11 | шт
32 | LTM Метал.конструкция для вертикального размещения кластеров левого и правого канлов | 3 | шт
33 | HP Envy x360 15-aq002ur, 15.6", Intel Core i7 6500U, 2.5ГГц, 8Гб, 1000Гб, Intel HD Graphics 520, Windows 10, серебристый [e9k44ea] | 1 | шт
34 | TP-LINK Archer C2 Беспроводной маршрутизатор 4 порта 10/100/1000BASE-TX, USB-порт, 802.11b, 802.11g, 802.11n 2.4 ГГц, 300 Мбит/с, 802.11n 5 ГГц, 802.11ac, 433 Мбит/с, web-интерфейс управления, FireWall, DHCP-сервер, FTP-сервер, поддержка 3G модемов, поддержка 4G модемов, 2 внешние антенны | 1 | шт
35 | D-LINK DGS-1008P/C1A Неуправляемый коммутатор порты 1000Base-T(Gigabit Ethernet): 8 шт. | 1 | шт
36 | Дибокс активный | 4 | шт
Раздел: Актовый зал. Интерком
1 | ASL PS289 2-х канальный блок питания, контроль громкости AUX входа, отключение микрофона, зуммера вызова. | 1 | шт
2 | ASL PS230 Станция настольная спикерная двухканальная | 2 | шт
3 | ASL PS130 Одноканальная, настольная станция с громкоговорителем, электретный микрофон на гибком держателе | 1 | шт
4 | ASL IS026 Сплиттер двухканальный | 1 | шт
5 | ASL IS013 Изолятор аудио | 1 | шт
6 | Комплект коммутации | 1 | шт
Раздел: Актовый зал. Постановочное освещение
1 | HIGHENDLED YHLL-088 Световой прибор светодиодный, 18 х 10 Вт RGBWA+UV (6 в 1) диодов, угол раскрытия луча 40°, LED дисплей, потребляемая мощность: 165 Вт, габариты (см): 34х27х22, вес: 5.37кг | 40 | шт
2 | American DJ Strobe SP-1500 DMX MKII Стробоскоп, 1500 Вт, 1-15 всп/сек, диммер 0- 100 % через DMX или вручную, 2 канала DMX, 6 встроенных программ когда используются 4 стробоскопа, функция Master/Slave с 4 стробоскопами, Рабочее напряжение: 230 В / 50 Гц, потребление мощности: 1 600 Вт макс, лампа: XOP-1500, (1 500 Вт) | 4 | шт
3 | ROBE Robin MiniPointe Световой прибор полного вращения, угол луча 3°, 13 цветов, 14 фикс гобо, линейный фрост, фокусировка, диммер, строб, система DFE для создания эффектов с изменением, мультиплицированием и вращением луча. Электронный баласт. DMX512. В комплекте с лампой Osram Sirius HRI140W | 4 | шт
4 | Elation Midicon Midi-контроллер, специально разработан и изготовлен для гармонизации с ПО EmuLATION | 1 | шт
5 | Xline DMX 1-6B Сплиттер | 2 | шт
6 | BESPECO XLR3FX Разъем XLR-F кабельный никель 3pin | 60 | шт
7 | BESPECO XLR3MX Разъем XLR-M кабельный никель 3pin | 60 | шт
8 | NEUTRIK NC3FD-H Разъем XLR female панельный | 16 | шт
9 | KUPO C-04 Струбцина 51 мм для подвески прожекторов | 50 | шт
10 | KUPO SW-01 Тросик крепления (диам. 3,2 мм; длин. 75 см) | 50 | шт
11 | ROBE FOG 1600 FT Генератор тумана, профессиональный, нагреватель: 1500 Вт, выход: 566 кубм/мин, расход: 120 мл/мин, объем канистры: 6 л, в комплекте пульт ДУ, беспроводной DMX ресивер: CRDMX от Lumen Radio, опции управления: таймер, выход, потребляемая мощность 1500 Вт, размеры (мм): 561х278х186, вес: 14 кг. | 1 | шт
12 | UE ST-Smoke Fluid High Density Жидкость для генератора дыма высокой плот. 5л | 4 | канистра
13 | Xline DS-5 Стойка диммерная, 5 диммеров (свитчеров), блок распределения питания, коммутация | 1 | шт
14 | Xline SSR 12-16 Свитчер, 12 каналов, DMX, контакторы, 3 КВт | 2 | шт
15 | Xline SCC-24 Пульт управления для SSR, 24 канала | 1 | шт
16 | BESPECO CVPDMX Кабель DMX 2х0.25 | 400 | метр
17 | Emulation Pro Программа для управления световыми приборами DMX (1024 канала) | 1 | шт
18 | Панель для лючка размером 265x205x130 Power Luke с 3 разъемами Schuko, 2 разъемами XLR3 | 8 | шт
19 | ASUS V220ICNK-BC007X, Intel Core i3 6100, 4Гб, 1000Гб, nVIDIA GeForce 930M - 2048 Мб, DVD-RW, Windows 10, черный [90pt01i1-m00430] | 1 | шт
Раздел: Актовый зал. Проекционное оборудование
1 | Lumien Master Large Control (LMLC-100107) Экран с электроприводом 355*549см (раб. область 337*539см) (250") Matte White черн. кайма по периметру, стальной корпус 16:10, IR и RF управление входит в комплект | 1 | шт
2 | Wize Pro PR18A-S Потолочный комплект для крепления проектора | 1 | шт
3 | KRAMER C-HDMI/HDMI-6 (C-HM/HM-6) Кабель HDMI-HDMI (Вилка - Вилка) 1,8 метра | 1 | шт
4 | KRAMER BC-DGKat623-100m Кабель экранированная витая пара CAT6, 100м. | 2 | шт
5 | SONY FW65 Инсталляционный 3LCD проектор с разрешением WXGA и яркостью 6300 лм | 1 | шт
6 | KRAMER SID-X2N Передатчик HDMI / DVI / DisplayPort / VGA по витой паре HDBaseT с кнопкой управления коммутатором Step-In; локальный аудиовыход, память EDID | 1 | шт
Раздел: Студия Звукозаписи
1 | Yamaha MG12XU Микшерный пульт аналоговый, 12-канальный, макс. 6 микрофонных/ 12 линейных входов (4 моно+ 4 стерео)/ 2 шины GROUP+ 1 стереошина/ 2 шины AUX (вкл. FX) | 1 | шт
2 | AKG K271 MKII закрытые студийные наушники 55Ом, 16-28000Гц, с мембранами XXL - Varimotion | 1 | шт
3 | SENNHEISER E 945 Микрофон профессиональный, динамический, вокальный | 1 | шт
4 | SENNHEISER E 965 Микрофон профессиональный вокальный | 1 | шт
5 | SHURE BETA 58A Динамический суперкардиоидный вокальный микрофон | 1 | шт
6 | Apple iMac 21.5" Core i5 2.8 ГГц, 8 ГБ, 1 ТБ, Intel Iris Pro 6200 | 1 | шт
Раздел: Студия Видео. Фото-монтажа
1 | Elation TVL 1000 Панель светодиодная, 400 диодов (200 холодный белый, 200 теплый белый), DMX512 и Manual управление, угол раскрытия луча 30 градусов, потребляемая мощность 39 Вт | 3 | шт
2 | Hercules LS700B Стенд световой | 3 | шт
3 | BESPECO CVPDMX Кабель DMX 2х0.25 | 100 | метр
4 | BESPECO XLR3MX Разъем XLR-M кабельный никель 3pin | 10 | шт
5 | BESPECO XLR3FX Разъем XLR-F кабельный никель 3pin | 1 | шт
6 | American DJ DMX Operator 1 Пульт DMX с возможностью управления 192 каналами (12 приборов по 16 каналов каждый), 240 сцен, 6 чейзов, возможность встраивания в РЭК-19”, аудио вход и встроенный микрофон, совместим с MIDI-стандартом, ЖК-дисплей, габариты: 133x483x64мм, вес 2.3кг | 1 | шт
7 | JTS CM-201F Микрофон петличный, миниатюрный, 60-15000Гц, цвет: бежевый | 2 | шт
8 | Yamaha MG10 Микшерный пульт аналоговый, 10-канальный, 4 микрофонных / 10 линейных входов (4 моно + 3 стерео), 1 стереошина, 1 шина AUX (вкл. FX), микрофонные предусилители «D-PRE» с инвертированной схемой Дарлингтона, компрессоры с одним регулятором, симметричные выходы XLR, аттенюатор (PAD) на моновходах, фантомное питание +48 В, размеры (Ш×В×Г): 244 x 71 x 294 (мм), масса: 1.9 кг | 1 | шт
9 | Yamaha HS5 Монитор студийный активный, динамик 5"/ драйвер 1", усилитель 70 Вт с раздельным усилением: 45 Вт НЧ/ 25 Вт ВЧ, частотный диапазон: 54Гц - 30кГц, габариты (ШхВхГ): 170 х 285 х 222 (мм), вес: 5.3 | 2 | шт
10 | BESPECO PN90FL Стойка спикерная пневматическая для студийных мониторов, высота: 94 - 154 см, вес: 4.5 кг, максимальная нагрузка: 90 кг, цвет чёрный | 2 | шт
11 | Apple iMac 21.5" Core i5 1.6 ГГц, 8 ГБ, 1 ТБ, Intel HD 6000 | 1 | шт
12 | Кабель HDMI-HDMI (Вилка - Вилка) (Малодымный, без галогеноводородов) | 1 | шт
13 | Sony HDR-CX900E + HD с матрицей Exmor® R типа 1.0, объективом Zeiss и процессором BIONZ X - все в одном элегантном корпусе камеры Handycam® | 1 | шт
14 | Штатив для Handycam™ и Cyber-shot™, 1000 мм в разложенном виде, 355 мм в сложенном виде, 660 г, с чехлом | 1 | шт
15 | Карта памяти SDHC UHS-I со скоростью считывания до 94 МБ/с емкостью 8 ГБ. Рекомендуется для серийной съемки в формате RAW или JPEG с помощью фотокамер DSLR. Поддержка записи видео Full HD или 3D | 3 | шт
Раздел: Бассейн. Звуковое оборудование
1 | ABK WS-482 Звуковая колонна, 70/100В, 102дБ, 140-14000Гц, 15/30Вт | 11 | шт
2 | JTS ST-5000 Микрофон на гусиной шее с базой, суперкардиоидный, 368мм, 80-18000Гц | 1 | шт
3 | American Audio Media Operator BT Полнофункциональный MP3-проигрыватель для воспроизведения музыки с SD-карт (32 Гб)/ через USB 2.0/ Bluetooth. Размеры (Д x Ш x В): 483x193x44 мм (1 стоечное место), масса: 1.7 кг | 1 | шт
4 | Yamaha MG10 Микшерный пульт аналоговый, 10-канальный, 4 микрофонных / 10 линейных входов (4 моно + 3 стерео), 1 стереошина, 1 шина AUX (вкл. FX), микрофонные предусилители «D-PRE» с инвертированной схемой Дарлингтона, компрессоры с одним регулятором, симметричные выходы XLR, аттенюатор (PAD) на моновходах, фантомное питание +48 В, размеры (Ш×В×Г): 244 x 71 x 294 (мм), масса: 1.9 кг | 1 | шт
5 | ABK PA-3002 Усилитель мощности трансляционный, выход: 100В, 70В, 350Вт, частотный диапазон: 50-15000 | 1 | шт
6 | BESPECO B/FLEX150 Кабель спикерный, диаметр 6,2мм; 2х1,5мм | 300 | метр
7 | BESPECO IROMB100 Кабель готовый микрофонный XLR3MX-XLR3FX, кабель CVP100S, длина: 1м | 1 | шт
Раздел: Спортивный Зал. Звуковое оборудование
1 | DAS AUDIO ACTION-15A Активная 2-полосная акустическая система, 15" динамик, мощность RMS 500 Вт, пиковая мощность 1000 Вт. Частотный диапазон: 45 Гц - 20 кГц; Сопротивление: 20 кОм; Макс. звуковое давление: 131 дБ; Вес: 26 кг | 3 | шт
2 | DAS AUDIO ANL-2 Набор из 4-х рым-болтов для подвеса систем RF, ST, COMPACT, ARTEC - 4комплекта | 3 | набор
3 | DAS AUDIO ACTION-8A Активная акустическая система; 8" динамик; мощность: RMS 360 Вт, 720 Вт пиковая; частотный диапазон: 60 Гц - 20 кГц; макс. звуковое давление: 120 дБ; габариты (H x W x D): 47.5 x 27.9 x 25.5 см; вес: 9.9 кг | 3 | шт
4 | DAS AUDIO AXW-1 Кронштейн для крепления на стену и страховочный тросик для систем ARTEC-8, ARTEC-25, ARTEC-26 | 3 | шт
5 | XILICA XA-3060 Цифровой процессор-контроллер акустических систем; 3 входа, 6 выходов, 30 пресетов, LCD дисплей; процессор: 40-bit с плавающей запятой; частота дискретизации: 96 кГц; ЦАП/АЦП: 24-bit; программирование с РС с помощью XConsole GUI; входы/выходы: XLR; управление: RS232, USB; напряжение питания: 90 - 265 В 50/60 Гц; габариты (ШхВхГ): 483 x 44 x 229 мм; вес: 4.6 кг | 1 | шт
6 | Yamaha MG10 Микшерный пульт аналоговый, 10-канальный, 4 микрофонных / 10 линейных входов (4 моно + 3 стерео), 1 стереошина, 1 шина AUX (вкл. FX), микрофонные предусилители «D-PRE» с инвертированной схемой Дарлингтона, компрессоры с одним регулятором, симметричные выходы XLR, аттенюатор (PAD) на моновходах, фантомное питание +48 В, размеры (Ш×В×Г): 244 x 71 x 294 (мм), масса: 1.9 кг | 1 | шт
7 | American Audio Media Operator BT Полнофункциональный MP3-проигрыватель для воспроизведения музыки с SD-карт (32 Гб)/ через USB 2.0/ Bluetooth. Размеры (Д x Ш x В): 483x193x44 мм (1 стоечное место), масса: 1.7 кг | 1 | шт
8 | JTS ST-5000 Микрофон на гусиной шее с базой, суперкардиоидный, 368мм, 80-18000Гц | 1 | шт
9 | BESPECO B/CVP100S BLK Кабель микрофонный диаметр 6.5мм, цвет: черный (Бухта 100 м) | 500 | метр
10 | BESPECO XLR3MX Разъем XLR-M кабельный никель 3pin | 12 | шт
11 | BESPECO XLR3FX Разъем XLR-F кабельный никель 3pin | 12 | шт
12 | BESPECO SLY2JR180 Кабель готовый серии "SILOS", 2 х JACK mono 6.3мм - 2 x RCA male, длина 1.8м | 1 | шт
13 | BESPECO SLYMSJ180 Кабель готовый серии "SILOS", JACK stereo 3.5mm - 2 x JACK mono 6.3mm, длина 1.8м | 1 | шт
14 | Табло спортивное для 2.5x1.35x0.08м (Командный счёт/ Игровое время, высота цифр: 21 / 16 / 16 см, Функции: период, командные фолы, индивидуальные фолы игроков, тайм-аут, пенальти, сет, подача) - Баскетбол, Футбол, Волейбол, Гандбол, Теннис, Бадминтон и т.д. | 1 | шт
Раздел: Танцевальный Зал. Звуковое оборудование
1 | Yamaha STAGEPAS600i2M Акустический комплект 680 Вт с 10-канальным микшерным пультом со встроенным усилителем и двумя микрофонами DM-105 | 1 | компл
2 | BESPECO BP750 Настраиваемое настенное крепление для колонки, максимальная нагрузка 50 кг, вес 2.9 кг, цвет - чёрный | 2 | шт
3 | Xline Mirror Ball-30 Шар зеркальный, диаметр 300мм, зеркала 10*10 мм | 1 | шт
4 | Xline M-40 Мотор для 30 см. зеркального шара, max нагрузка 4 кг; 1,5 об/мин | 1 | шт
5 | American DJ Pinspot LED QUAD DMX Светодиодный прожектор, светодиод 8 Вт RGBW (4 в 1), режимы работы: DMX- управление (6 каналов)/ звуковая активация/ ИК-пульт дистанционного управления/ программы автозапуска, угол луча: 15˚, диммер: регулируемый с помощью ИК-пульта дистанционного управления, затвор/ стробоскопический эффект: регулируемый с помощью ИК-пульта дистанционного управления, ИК-пульт дистанционного управления в комплекте, потребляемая мощность: 11 Вт макс., размеры: 205x98x61 мм, масса: 0.4 кг | 1 | шт
6 | BESPECO SLYMSJ180 Кабель готовый серии "SILOS", JACK stereo 3.5mm - 2 x JACK mono 6.3mm, длина 1.8м | 1 | шт
Раздел: Одежда сцены
1 | Антрактно-раздвижной занавес(20,5х6,00h) в складку 1:2. Ткань портьерная (100% полиэстер, 270 г/кв.м.) с огнезащитной обработкой, на подкладе (100% полиэстер, 180 г/кв.м.) с огнезащитной обработкой | 1 | шт.
2 | Арлекин (18х0,8h) в складку 1:3. Ткань портьерная (100% полиэстер, 270 г/кв.м.) с огнезащитной обработкой, на подкладе (100% полиэстер, 180 г/кв.м.) с огнезащитной обработкой | 1 | шт
3 | Кулиса (2,00х6,00h) в складку 1:1,5. Ткань блэкаут(250 г/кв.м. 100% trevira) | 2 | шт
4 | Падуга (18х0,80h) в складку 1:2. Ткань блэкаут(250 г/кв.м. 100% trevira) | 2 | шт
5 | Задник (20,50х6,00h) в складку 1:1,5. Ткань блэкаут(250 г/кв.м. 100% trevira) | 1 | шт
6 | Входная группа (1,8х2,10h) Портьера на люверсах -2 шт. Карниз круглый с торцевыми кронштейнами - 1 шт.Ткань портьерная (100% полиэстер, 270 г/кв.м.) с огнезащитной обработкой, на подкладе (100% полиэстер, 180 г/кв.м.) с огнезащитной обработкой | 1 | шт
Раздел: Механика сцены
1 | Закладные балки | 1 | комплект
2 | Софитный подъем | 1 | шт
3 | Выносной софитный подъем с лебедкой | 1 | шт
4 | Штанкетный подъем | 5 | шт
5 | Антрактно-раздвижной занавес с лебедкой | 1 | шт
6 | Закладные балки и конструкции под блоки | 1 | комплект
Итого без НДС, руб.
| Материалы, СМР, ПНР | 1 | комплект
| Проектные работы (разработка Рабочей документации) | 1 | комплекс
Итого без НДС, руб.
НДС 18%, руб.
Итого с НДС, руб.
Заказчик:
ООО "ОДПС Сколково"
____________________/А.С. Савченко/
Подрядчик:
_______________________
____________________/_________________/