## Лист1
Устройство дорог 2-го пускового комплекса ( 700 м.кв.)
№ п/п | Наименование | Ед. Изм. | Кол -во | Цена, руб. | Ст-ть, руб.
1 | Пленка полиэтиленовая 100 МКМ(рул 300м) | м2 | 700 | 9.67 | 6769
2 | Пленка укрывочная 60 МКМ(рул 300м) | м2 | 350 | 4.64 | 1624
3 | Бетон В15 с учетом потерь 5% | м3 | 110 | 4000 | 440000
4 | Дорожная сетка 100х100мм, толщ.- 6мм | м2 | 866 | 139.5 | 120807
5 | Основание, песок с коэф 1,17 | м3. | 402 | 0 | 0
6 | Основание, щебень известковый 40-80 | м3. | 30 | 0 | 0
7 | Расходный материал(опалубка, крепеж, прочие расх.) | компл. | 1 | 12000 | 12000
| Всего по материалам: |  |  |  | 581200
Монтажные работы:
1 | Лаборатория по песку | шт | 2 | 18000 | 36000
2 | Лаборатория по бетонному основанию | шт | 1 | 18000 | 18000
3 | Разработка грунта под дорожное корыто | м2 | 700 | 180 | 126000
4 | Ручная подчистка дорожного корыта | м2 | 700 | 30 | 21000
5 | Засыпка дорожного корыта песком 0,3 м с трамбовкой виброкатком | м2 | 700 | 150 | 105000
6 | Засыпка обочин дороги щебнем 0,15 м с трамбовкой | м2 | 200 | 1000 | 200000
7 | Перемещение грунта, песка, щебня по территории площадки | м3 | 600 | 220 | 132000
8 | Устройство бетонного основания толщ. 0,15 м с армированием дорожной сеткой | м2 | 700 | 280 | 196000
9 | Укладка подстилающего слоя (пленка 100 МКМ) | м2 | 700 | 25 | 17500
10 | Укладка укрывочного слоя (пленка 60 МКМ) | м2 | 350 | 8 | 2800
11 | Доставка материалов | шт | 3 | 10000 | 30000
12 | Такелажные работы | шт | 6 | 2300 | 13800
| ИТОГО монтажных работ: |  |  |  | 898100
| ВСЕГО: |  |  |  | 1479300
| В том числе НДС 18%: |  |  |  | 225655.9322

## Благоустройство
Приложение № 1
к Договору № ___________________________ от ____ _______________ 2016 г.
Расчет стоимости
комплекса работ по благоустройству территории объекта «Поликлиника. Реконструкция здания бытового корпуса на территории ДО «Полет» под поликлинику на 150 посещений в смену и подстанцию скорой медицинской помощи» по адресу: г.Москва, ИЦ «Сколково»
№ | Виды работ | Ед. изм. | Кол-во | Цена за единицу, руб. без НДС | Стоимость всего, руб. без НДС
1. | Земляные работы |  | 2319
1.1 | Разработка грунта | м3 | 2319
1.2 | Вывоз грунта | м3 | 2319
1.3 | Утилизация грунта | м3 | 2319
1.4 | Планировка и уплотнение грунта в/плитами и в/катками | м2 | 2030
1.5 | ИТОГО:
2. | Газон | м2 | 2549
2.1 | Завоз, укладка и выравнивание плодородного грунта 0,2 м | м2 | 2549
2.2 | Посев газона | м2 | 2549
2.3 | ИТОГО:
3. | Асфальтобетонное покрытие | м2 | 1382
3.1 | Засыпка дорожного корыта песком 0,4 м с трамбовкой (песок Мк=2,5-2,0 Кф=6,0 м/сут ГОСТ 8736-93) | м3 | 552.8
3.2 | Устройство слоя из геотекстиля | м2 | 1382
3.3 | Засыпка щебня 0,15 м с трамбовкой (щебень 400 фр 20-40 ГОСТ 8267-93) | м3 | 207.3
3.4 | Укладка асфальта 1 слой 0,13 м (асфальтобетон крупнозернистый, плотный тип 1 ТУ-400-24-107-91) | м2 | 1382
3.5 | Укладка асфальта 1 слой 0,04 м (асфальтобетон мелкозернистый, плотный марка 1, тип В ГОСТ 9128-97) | м2 | 1382
3.6 | ИТОГО:
4. | Дорожки пешеходные | м2 | 519
4.1 | Засыпка дорожного корыта песком 0,35 м с трамбовкой (песок Мк=2,5-2,0 Кф=6,0 м/сут ГОСТ 8736-93) | м3 | 181.65
4.2 | Устройство слоя из геотекстиля | м2 | 519
4.3 | Устройство бетонного основания толщ. 0,12 м (бетон В15 Мрз-100) с армированием дорожной сеткой 100х100мм, толщ.- 4 мм | м3 | 62.28
4.4 | Укладка бетонной плитки ГОСТ 17608-91 (6 см) с применением цементнопесчанной смеси сухой ТУ-400-24-114-78 | м2 | 519
4.5 | ИТОГО:
5. | Отмостка | м2 | 129
5.1 | Засыпка дорожного корыта песком 0,35 м с трамбовкой (песок Мк=2,5-2,0 Кф=6,0 м/сут ГОСТ 8736-93) | м3 | 45.15
5.2 | Устройство слоя из геотекстиля | м2 | 129
5.3 | Устройство бетонного основания толщ. 0,12 м (бетон В15 Мрз-100) с армированием дорожной сеткой 100х100мм, толщ.- 4 мм | м3 | 15.48
5.4 | Укладка бетонной плитки ГОСТ 17608-91 (6 см) с применением цементнопесчанной смеси сухой ТУ-400-24-114-78 | м2 | 129
5.5 | ИТОГО:
6. | Монтаж бортового камня БР 100.20.08 | м/п | 703
6.1 | Установка бортового камня БР 100.20.08 ГОСТ 6665-91 с применением бетона В15 Мрз-100 | м.п. | 421
6.2 | Установка бортового камня БР 100.30.15 ГОСТ 6665-91 с применением бетона В15 Мрз-100 | м.п. | 282
6.3 | ИТОГО:
7. | Благоустройство
7.1 | Установка скамьи садовой 1,5 м (образец дополнительно согласовывается с Заказчиком) | шт | 4
7.2 | Установка урны мусорной (образец дополнительно согласовывается с Заказчиком) | шт | 4
7.3 | Посадка акации розовой (1-2 м) | шт | 25
ИТОГО без НДС:
НДС 18%:
ВСЕГО с НДС:
| Заказчик: | Подрядчик:
Генеральный директор ООО "ОДПС Сколково"
| ____________________ А.С. Савченко | ____________________