## Ведомость объемов работ
Приложение №1 к Техническому Заданию
ВЕДОМОСТЬ ОБЪЕМОВ РАБОТ №1
производство работ по перепланировке помещений №58,48,55,67 , ОЦ "Технопарк", корп. 1
№ пп | Наименование | Ед. изм. | Кол. | Обоснование | Примечание
1 | 2 | 3 | 4 | 5 | 5
Помещение № 58
Демонтажные работы
1 | Разборка потолков реечных алюминиевых типа Грильято с сохранением | м2 | 36.8 | ФЕР15-01-047-16
2 | Разборка покрытий полов: из линолеума и релина без сохранения | м2 | 0 | ФЕРр57-2-1
3 | Разборка существующих плинтусов без сохранения | м | 25 | ФЕРр57-3-1
4 | Разборка перегородок: из алюминиевых сплавов сборно-разборных с остеклением без сохранения (на склад) | м2 | 3.2 | ФЕР09-03-046-01
5 | Демонтаж светильников потолочных с сохранением (на склад) | шт. | 6
Общестроительные работы
6 | Устройство перегородок из гипсокартонных листов (ГКЛ)с изоляцией по системе «КНАУФ» содинарным металлическим каркасом и двухслойной обшивкой с обеих сторон, толщина профиля 100мм | м2 | 30 | ФЕР10-05-005-01
7 | Подговка поверхностей перегородок под окраску | м2 | 60 | ФЕР15-02-035-02
8 | Окраска перегородок поливинилацетатными водоэмульсионными составами улучшенная Тиккурилла | м2 | 60 | ФЕР15-04-005-05
9 | Устройство: подвесных потолков типа <Армстронг> по каркасу из оцинкованного профиля | м2 | 36.8 | ФЕР15-01-047-15
10 | Монтаж декоративного алюминиевого уголка 25х25мм потолочного серии Грильято для примыкания потолка к вновь возведённно перегородки со стороны сохранённого помещения кухни | м | 6.5 | ФЕР09-03-050-01
11 | Устройство покрытий полимерцементных: однослойных наливных толщиной 4 мм | м2 | 0 | ФЕР11-01-021-01
12 | Устройство покрытий: из готовых ковров на комнату на клее КН-2 | м2 | 0 | ФЕР11-01-037-07
13 | Устройство плинтусов поливинилхлоридных: на винтах самонарезающих | м | 25 | ФЕР11-01-040-03
14 | Монтаж перегородок: из алюминиевых сплавов сборно-разборных с остеклением (включая устройство одной двери алюминиевая остекленная по типу перегородок размером 900х2800) | м2 | 3.2 | ФЕР09-03-046-01 | Стеклянная перегородка на алюминиевом каркасе NAYADA. Профиль 26Х75мм окрашенный в RAL. Стекло двойное закалённое, оклеенное плёнкой Oracal.
15 | Установка дверного доводчика типа Dorma 68 | 1 шт. | 1 | ФЕР09-04-012-02
16 | Тонирование дверей плёнкой типа Oracal | м2 | 0.5 | ФЕРр62-38-1
Электромонтажные работы
17 | Монтаж светильников светодиодных потолочных 600х600 типа TLC04OL | шт. | 6 | ФЕРм08-03-593-19
18 | Монтаж гофротрубы, диаметр 25 мм с креплением клипсами к бетонному перекрытию | м | 24 | ФЕРм08-02-409-01
19 | Прокладка кабеля ВВГнг-LS сечением 3х2,5мм в гофротрубе диаметром 25мм | м | 24 | ФЕРм08-02-412-03
20 | Прокладка кабеля ВВГнг-LS сечением 3х2,5мм в гофротрубе диаметром 25мм внутри существующих перегородок из ГКЛ | м | 20
21 | Прокладка кабеля ВВГнг-LS сечением 3х2,5мм по существующим лоткам | м | 10 | ФЕРм08-02-402-01 | включая прокладку кабеля по техническим каналам внутри дверных коробок
22 | Прокладка кабель-канала сечением 50*12мм типа legrand с креплением к стенам из ГКЛ | м | 3.5 | ФЕРм08-02-390-02
23 | Прокладка кабель-канала150*50мм типа legrand с креплением к стенам из ГКЛ | м | 21 | ФЕРм08-02-390-03
24 | Прокладка кабеля ВВГнг-LS сечением 3х2,5мм в кабель каналах | м | 49
25 | Монтаж розетки с заземлением, защитными шторками, 16А, винтовые клеммы, скрытого типа, одномодульной с супортом и рамкой(накладкой на два модуля" Plexo") в коробе типа legrand | шт. | 6 | ФЕРм08-03-591-09 | Красная Legrand 77214mosaic
26 | Монтаж розетки с заземлением, без защитных шторок, 16А, винтовые клеммы, скрытого типа, одномодульной с супортом и рамкой(накладкой на два модуля) в коробе типа legrand | шт. | 6 |  | Белая Legrand 77210 mosaic
27 | Монтаж выключателя накладного типа 10 А | шт. | 1 | ФЕРм08-03-591-02 | Legrand 77000 mosaic
СКС
28 | Прокладка кабеля типа EuroLan 5e UTP4-2-0,5 в существующем лотке | м | 145
29 | Затяжка кабеля типа EuroLan 5e UTP4-2-0,5 в гофро трубу 25 | м | 170 |  | в гофре идут 2 кабеля
30 | Прокладка кабеля типа EuroLan 5e UTP4-2-0,5 в существующем кабельном канале | м | 75 |  | кабель-канал в разделе электрика
31 | Монтаж гофротрубы, диаметр 25 мм с креплением клипсами к бетонному перекрытию | м | 85 | ФЕРм08-02-409-01 | в гофре идут 2 кабеля
32 | Монтаж розетки двойной типа RJ-45, КАТЕГОРИЯ 5E FTP, С РАМКОЙ И СУППОРТОМ ДЛЯ DLP КАНАЛОВ LEGRAND MOSAIC в существующий кабельный канал | шт. | 6 | ФЕРм08-03-591-11
33 | Монтаж и расключение Патч-панели на 48 портов типа RJ-45 Hyperline PP2-19-48-8P8C-C5e-110D в существующую стойку | шт. | 1
34 | Монтаж кабельного органайзера типа Hyperline CM-1U-ML в существующую стойку | шт. | 1
СКУД
35 | Прокладка кабеля типа EuroLan 5e UTP4-2-0,5 в существующем лотке | м | 5
36 | Затяжка кабеля типа EuroLan 5e UTP4-2-0,5 в гофро трубу 25 | м | 20
37 | Затяжка кабеля типа КСВВнгLS 4х0,5 в гофро трубу 25 | м | 25 |  | оба кабеля в одной гофро трубе
38 | Затяжка кабеля типа КСВВнгLS 1х2х1,38 в гофро трубу 25 | м | 25
39 | Программирование точки доступа СКУД и интеграция в существующую систему | 1 сетевой элемент | 1 | ФЕРм10-06-068-16
40 | Монтаж гофротрубы, диаметр 25 мм с креплением клипсами к бетонному перекрытию | м | 45 | ФЕРм08-02-409-01
41 | Монтаж считывателя типа Elsys-SW10-EH-blac | шт. | 1 | ФЕРм10-08-001-10
42 | Монтаж контроллера управления доступом типа Elsys-MB-Pro4-2A-00-ТП с блоком памяти | шт. | 1 | ФЕРм10-08-001-09
43 | Монтаж релейного блока типа С2000 СП-2 | шт. | 1 | ФЕРм10-08-001-02
44 | Монтаж кпопки "Выход" типа Магия | шт. | 1 | ФЕРм08-03-532-04
45 | Монтаж электрозащелки с ригелем типа Eff-Eff 138.13 и ответной планкой | шт. | 1 | ФЕР09-04-012-02
46 | Монтаж блока питания типа СКАТ 1200 исп 2 | шт. | 1 | ФЕРм10-02-016-06
47 | Монтаж магнитоконтактного извещателя типа Ademco 947 WH | шт. | 1 | ФЕРм10-08-002-04
АПС
48 | Монтаж гофротрубы, диаметр 25 мм с креплением клипсами к бетонному перекрытию | м | 10 | ФЕРм08-02-409-01
49 | Затяжка кабеля типа КСВВнгLS 1х2х1,38 в гофро трубу 25 | м | 10 | ФЕРм10-08-005-03
50 | Демонтаж с сохранением пожарного дымового извещателя типа ДИП-34А | шт. | 1 | ФЕРм10-08-002-03
51 | Монтаж пожарного дымового извещателя типа ДИП-34Ас монтажом конструкции | шт. | 1 | ФЕРм10-08-002-03
Кондиционирование
52 | Монтаж дополнительного пульта управления фанкойла типа Carrier 33TA AC01 | шт. | 1 | ФЕРм11-03-001-01
Помещение № 48
Демонтажные работы
53 | Демонтаж потолков реечных алюминиевых типа Грильято с сохранением | м2 | 36.8 | ФЕР15-01-047-16
54 | Разборка покрытий полов: из линолеума и релина без сохранения | м2 | 36.8 | ФЕРр57-2-1
55 | Разборка существующих плинтусов без сохранения | м | 25 | ФЕРр57-3-1
56 | Демонтаж светильников потолочных с сохранением и передачей на склад | шт. | 6
Общестроительные работы
57 | Прорезка проема размером не менее 1000х2100мм для установки двери в существующей перегородке ГКЛ толщиной 150мм | м2 | 2.1 | ФЕРр53-3-3
58 | Обрамление дверного проема антисептированным и антиперрированным брусом сечением 100х50мм | шт. | 1 | ФЕР10-04-012-03
59 | Установка: деревянного дверного блока размером 900х2100мм в комплекте с фурнитурой | м2 | 0.021 | ФЕР10-04-013-01 | Дверь деревянная с пластиковым покрытием 21-9, левая
60 | Установка и крепление наличников | м | 10.4 | ФЕР10-01-060-01
61 | Установка дверного доводчика типа Dorma 68 | шт. | 1 | ФЕР09-04-012-02
62 | Устройство перегородок из гипсокартонных листов (ГКЛ)с изоляцией по системе «КНАУФ» с одинарным металлическим каркасом и двухслойной обшивкой с обеих сторон, толщина профиля 100мм | м2 | 30 | ФЕР10-05-005-01
63 | Подговка поверхностей перегородок под окраску | м2 | 60 | ФЕР15-02-035-02
64 | Окраска перегородок поливинилацетатными водоэмульсионными составами улучшенная (Тиккурилла) | м2 | 60 | ФЕР15-04-005-05
65 | Устройство: подвесных потолков типа <Армстронг> по каркасу из оцинкованного профиля | м2 | 36.8 | ФЕР15-01-047-15
66 | Монтаж декоративного алюминиевого уголка 25х25мм потолочного серии Грильято для примыкания потолка к вновь возведённно перегородки со стороны сохранённого помещения кухни | м | 6.5 | ФЕР09-03-050-01
67 | Устройство покрытий полимерцементных: однослойных наливных толщиной 4 мм | м2 | 36.8 | ФЕР11-01-021-01
68 | Устройство покрытий: из готовых ковров на комнату на клее КН-2 | м2 | 36.8 | ФЕР11-01-037-07
69 | Устройство плинтусов поливинилхлоридных: на винтах самонарезающих | м | 25 | ФЕР11-01-040-03
70 | Тонирование дверей плёнкой типа Oracal | м2 | 0.5
Электромонтажные работы
71 | Монтаж светильников светодиодных потолочных 600х600 типа TLC04OL | шт. | 6 | ФЕРм08-03-593-19
72 | Монтаж гофротрубы, диаметр 25 мм с креплением клипсами к бетонному перекрытию | м | 28 | ФЕРм08-02-409-01
73 | Прокладка кабеля ВВГнг-LS 3х2,5мм в гофротрубе диаметром 25 мм | м | 28 | ФЕРм08-02-412-03
74 | Прокладка кабеля ВВГнг-LS сечением 3х2,5мм в гофротрубе диаметром 25мм внутри существующих перегородок из ГКЛ | м | 24
75 | Прокладка кабеля ВВГнг-LS 3х2,5мм по существующим лоткам | м | 16 | ФЕРм08-02-402-01 | включая прокладку кабеля по техническим каналам внутри дверных коробок
76 | Прокладка кабель-канала сечением 50*12мм типа Legrand с креплением к ГКЛ перегородке | м | 3.5 | ФЕРм08-02-390-02
77 | Прокладка кабель-канала сечением 150*50мм типа Legrand с креплением к ГКЛ перегородке | м | 21 | ФЕРм08-02-390-03
78 | Прокладка кабеля ВВГнг-LS сечением 3х2,5мм в кабель каналах | м | 49
79 | Монтаж розетки с заземлением, защитными шторками, 16А, винтовые клеммы, скрытого типа, одномодульной с супортом и рамкой(накладкой на два модуля" Plexo") в коробе типа legrand | шт. | 6 | ФЕРм08-03-591-09 | Красная Legrand 77214mosaic
80 | Монтаж розетки с заземлением, без защитных шторок, 16А, винтовые клеммы, скрытого типа, одномодульной с супортом и рамкой(накладкой на два модуля) в коробе типа legrand | шт. | 6 |  | Белая Legrand 77210 mosaic
81 | Монтаж выключателя накладного типа 10 А | шт. | 1 | ФЕРм08-03-591-02 | Legrand 77000 mosaic
СКС
82 | Прокладка кабеля типа EuroLan 5e UTP4-2-0,5 в существующем лотке | м | 145
83 | Затяжка кабеля типа EuroLan 5e UTP4-2-0,5 в гофро трубу 25 | м | 170 |  | в гофре идут 2 кабеля
84 | Прокладка кабеля типа EuroLan 5e UTP4-2-0,5 в существующем кабельном канале | м | 75 |  | кабель-канал в разделе электрика
85 | Монтаж гофротрубы, диаметр 25 мм с креплением клипсами к бетонному перекрытию | м | 85 | ФЕРм08-02-409-01 | в гофре идут 2 кабеля
86 | Монтаж розетки двойной типа RJ-45, КАТЕГОРИЯ 5E FTP, С РАМКОЙ И СУППОРТОМ ДЛЯ DLP КАНАЛОВ LEGRAND MOSAIC в существующий кабельный канал | шт. | 6 | ФЕРм08-03-591-11
87 | Монтаж и расключение Патч-панели на 48 портов типа RJ-45 Hyperline PP2-19-48-8P8C-C5e-110D в существующую стойку | шт. | 1
88 | Монтаж кабельного органайзера типа Hyperline CM-1U-ML в существующую стойку | шт. | 1
СКУД
89 | Прокладка кабеля типа EuroLan 5e UTP4-2-0,5 в существующем лотке | м | 5
90 | Затяжка кабеля типа EuroLan 5e UTP4-2-0,5 в гофро трубу 25 | м | 20
91 | Затяжка кабеля типа КСВВнгLS 4х0,5 в гофро трубу 25 | м | 25 |  | оба кабеля в одной гофро трубе
92 | Затяжка кабеля типа КСВВнгLS 1х2х1,38 в гофро трубу 25 | м | 25
93 | Программирование точки доступа СКУД и интеграция в существующую систему | 1 сетевой элемент | 1 | ФЕРм10-06-068-16
94 | Монтаж гофротрубы, диаметр 25 мм с креплением клипсами к бетонному перекрытию | м | 45 | ФЕРм08-02-409-01
95 | Монтаж считывателя типа Elsys-SW10-EH-blac | шт. | 1 | ФЕРм10-08-001-10
96 | Монтаж контроллера управления доступом типа Elsys-MB-Pro4-2A-00-ТП с блоком памяти | шт. | 1 | ФЕРм10-08-001-09
97 | Монтаж релейного блока типа С2000 СП-2 | шт. | 1 | ФЕРм10-08-001-02
98 | Монтаж кпопки "Выход" типа Магия | шт. | 1 | ФЕРм08-03-532-04
99 | Монтаж блока питания типа СКАТ 1200 исп 2 | шт. | 1 | ФЕРм10-02-016-06
100 | Монтаж магнитоконтактного извещателя типа Ademco 947 WH | шт. | 1 | ФЕРм10-08-002-04
101 | Монтаж электрозамка BEL-300S | шт. | 1 | ФЕРм10-08-001-10
АПС
102 | Монтаж гофротрубы, диаметр 25 мм с креплением клипсами к бетонному перекрытию | м | 10 | ФЕРм08-02-409-01
103 | Затяжка кабеля типа КСВВнгLS 1х2х1,38 в гофро трубу 25 | м | 10 | ФЕРм10-08-005-03
104 | Демонтаж с сохранением пожарного дымового извещателя типа ДИП-34А | шт. | 1 | ФЕРм10-08-002-03
105 | Монтаж пожарного дымового извещателя типа ДИП-34Ас монтажом конструкции | шт. | 1 | ФЕРм10-08-002-03
Кондиционирование
106 | Монтаж пульта управления фанкоила Carrier 33TA AC01 | шт. | 1 | ФЕРм11-03-001-01 | кондиционирование
Помещение № 55
Демонтажные работы
107 | Разборка покрытий полов из ковролина без сохранения | м2 | 39 | ФЕРр57-2-1
108 | Разборка существующих плинтусов без сохранения | м | 26 | ФЕРр57-3-1
109 | Демонтаж светильников потолочных с сохранением и передачей на склад | шт. | 12
Общестроительные работы
110 | Монтаж перегородок: из алюминиевых сплавов сборно-разборных с остеклением (включая устройство алюминиевой двери с остеклением размером 800х2800 по типу перегородок с тонированием плёнкой ) | м2 | 34.58 | ФЕР09-03-046-01 | Стеклянная перегородка на алюминиевом каркасе NAYADA. Профиль 26Х75мм окрашенный в RAL. Стекло двойное закалённое, оклеенное плёнкой Oracal.
111 | Тонирование дверей плёнкой типа Oracal | м2 | 6.5 | ФЕРр62-38-1
112 | Установка дверного доводчика типа Dorma68 | 1 шт. | 1 | ФЕР09-04-012-02
113 | Устройство покрытий полимерцементных: однослойных наливных толщиной 4 мм | м2 | 39 | ФЕР11-01-021-01
114 | Устройство покрытий: из готовых ковров на комнату на клее КН-2 | м2 | 39 | ФЕР11-01-037-07
115 | Устройство плинтусов поливинилхлоридных: на винтах самонарезающих | м | 26 | ФЕР11-01-040-03
116 | Прорезка проема размером не менее 650х650мм для установки потолочнызх светильников в существующих потолках из ГКЛ двуслойных | м2 | 2.54 |  | 6 проёмов
117 | Окрашивание водоэмульсионными составами (тиккурилла) поверхностей стен с расчисткой старой краски до 35% | м2 | 37 | ФЕРр62-16-3
118 | Окрашивание водоэмульсионными составами (тиккурилла) поверхностей потолков с расчисткой старой краски до 35% | м2 | 38.2 | ФЕРр62-17-3
Электромонтажные работы
119 | Демонтаж выключателя освещения без сохранения | шт. | 1 | ФЕРр67-4-1
120 | Демонтаж: светильников для люминесцентных ламп | шт. | 0 | ФЕРр67-4-5
121 | Монтаж светильников светодиодных потолочных 600х600 типа TLC04OL | шт. | 6 | ФЕРм08-03-593-19
122 | Монтаж гофротрубы, диаметр 25 мм с креплением клипсами к бетонному перекрытию | м | 19 | ФЕРм08-02-409-01
123 | Прокладка кабеля ВВГнг-LS 3х2,5мм в гофротрубе диаметром 25 мм | м | 19 | ФЕРм08-02-412-03
124 | Прокладка кабеля ВВГнг-LS сечением 3х2,5мм в гофротрубе диаметром 25мм внутри существующих перегородок из ГКЛ | м | 14
125 | Прокладка кабеля ВВГнг-LS 3х2,5мм по существующим лоткам | м | 12.5 | ФЕРм08-02-402-01 | включая прокладку кабеля по техническим каналам внутри дверных коробок
126 | Прокладка кабель-канала сечением 50*12мм типа Legrand с креплением к ГКЛ перегородке | м | 3.5 | ФЕРм08-02-390-02
127 | Прокладка кабель-канала сечением 150*50мм типа Legrand с креплением к ГКЛ перегородке | м | 10.5 | ФЕРм08-02-390-03 | напольный . Применительно
128 | Прокладка кабеля ВВГнг-LS сечением 3х2,5мм в кабель каналах | м | 48
129 | Монтаж розетки с заземлением, защитными шторками, 16А, винтовые клеммы, скрытого типа, одномодульной с супортом и рамкой(накладкой на два модуля" Plexo") в коробе миниколонне типа legrand | шт. | 2 | ФЕРм08-03-591-09 | Красная Legrand 77214mosaic
130 | Монтаж розетки с заземлением, без защитных шторок, 16А, винтовые клеммы, скрытого типа, одномодульной с супортом и рамкой(накладкой на два модуля) в миниколонне типа legrand | шт. | 2 |  | Белая Legrand 77210 mosaic
131 | Монтаж выключателя накладного типа 10 А | шт. | 1 |  | Legrand 77000 mosaic
132 | Монтаж миниколонны напольной типа legrand (0307.42)h=0,7м | шт. | 1 | ФЕРм08-03-591-02 | Legrand 0307.42
СКС
133 | Прокладка кабеля типа EuroLan 5e UTP4-2-0,5 в существующем лотке | м | 120
134 | Затяжка кабеля типа EuroLan 5e UTP4-2-0,5 в гофро трубу 25 | м | 15
135 | Прокладка кабеля типа EuroLan 5e UTP4-2-0,5 в существующем кабельном канале | м | 25 |  | кабель-канал в разделе электрика
136 | Монтаж гофротрубы, диаметр 25 мм с креплением клипсами к бетонному перекрытию | м | 15 | ФЕРм08-02-409-01
137 | Монтаж розетки двойной типа RJ-45, 078673 КАТЕГОРИЯ 5E FTP, С РАМКОЙ И СУППОРТОМ ДЛЯ DLP КАНАЛОВ LEGRAND MOSAIC в существующюю кабельную стойку, мини колонну | шт. | 2 | ФЕРм08-03-591-11 | мини колонна в разделе электрика
СКУД
138 | Прокладка кабеля типа EuroLan 5e UTP4-2-0,5 в существующем лотке | м | 30
139 | Затяжка кабеля типа EuroLan 5e UTP4-2-0,5 в гофро трубу 25 | м | 20
140 | Затяжка кабеля типа КСВВнгLS 4х0,5 в гофро трубу 25 | м | 50 |  | оба кабеля в одной гофро трубе
141 | Затяжка кабеля типа КСВВнгLS 1х2х1,38 в гофро трубу 25 | м | 50
142 | Программирование точки доступа СКУД и интеграция в существующую систему | 1 сетевой элемент | 1 | ФЕРм10-06-068-16
143 | Монтаж гофротрубы, диаметр 25 мм с креплением клипсами к бетонному перекрытию | м | 70 | ФЕРм08-02-409-01
144 | Монтаж считывателя типа Elsys-SW10-EH-blac | шт. | 1 | ФЕРм10-08-001-10
145 | Монтаж контроллера управления доступом типа Elsys-MB-Pro4-2A-00-ТП с блоком памяти | шт. | 1 | ФЕРм10-08-001-09
146 | Монтаж релейного блока типа С2000 СП-2 | шт. | 1 | ФЕРм10-08-001-02
147 | Монтаж кпопки "Выход" типа Магия | шт. | 1 | ФЕРм08-03-532-04
148 | Монтаж электрозащелки с ригелем типа Eff-Eff 138.13 и ответной планкой | шт. | 1 | ФЕР09-04-012-02
149 | Монтаж блока питания типа СКАТ 1200 исп 2 | шт. | 1 | ФЕРм10-02-016-06
150 | Монтаж магнитоконтактного извещателя типа Ademco 947 WH | шт. | 1 | ФЕРм10-08-002-04
Помещение № 67
Демонтажные работы
151 | Разборка покрытий полов из ковролина без сохранения | м2 | 39 | ФЕРр57-2-1
152 | Разборка существующих плинтусов без сохранения | м | 26 | ФЕРр57-3-1
Общестроительные работы
153 | Монтаж перегородок: из алюминиевых сплавов сборно-разборных с остеклением (включая устройство одной двери) | м2 | 34.58 | ФЕР09-03-046-01 | Стеклянная перегородка на алюминиевом каркасе NAYADA. Профиль 26Х75мм окрашенный в RAL. Стекло двойное закалённое, оклеенное плёнкой Oracal.
154 | Тонирование дверей плёнкой типа Oracal | м2 | 6.5 | ФЕРр62-38-1
155 | Установка дверного доводчика | 1 шт. | 1 | ФЕР09-04-012-02
156 | Устройство покрытий полимерцементных: однослойных наливных толщиной 4 мм | м2 | 39 | ФССЦ-101-0961
157 | Устройство покрытий: из готовых ковров на комнату на клее КН-2 | м2 | 39 | ФЕР11-01-021-01
158 | Устройство плинтусов поливинилхлоридных: на винтах самонарезающих | м | 26 | ФЕР11-01-037-07
159 | Прорезка проема размером не менее 650х650мм для установки потолочнызх светильников в существующих потолках из ГКЛ двуслойных | м2 | 2.54 |  | 6 проёмов
160 | Окрашивание водоэмульсионными составами (тиккурилла)поверхностей стен с расчисткой старой краски до 35% | м2 | 37 | ФЕРр62-16-3
161 | Окрашивание водоэмульсионными составами(тиккурилла) поверхностей потолков с расчисткой старой краски до 35% | м2 | 38.2 | ФЕРр62-17-3
Электромонтажные работы
162 | Демонтаж: выключателей, розеток | шт. | 1 | ФЕРр67-4-1
163 | Демонтаж: светильников существующих с передачей на склад | шт. | 20 | ФЕРр67-4-5
164 | Монтаж светильников светодиодных потолочных 600х600 TLC04OL | шт. | 6 | ФЕРм08-03-593-19
165 | Монтаж гофротрубы, диаметр 25 мм с креплением клипсами к бетонному перекрытию | м | 20 | ФЕРм08-02-409-01
166 | Прокладка кабеля ВВГнг-LS 3х2,5мм в гофротрубе диаметром 25 мм | м | 20 | ФЕРм08-02-412-03
167 | Прокладка кабеля ВВГнг-LS сечением 3х2,5мм в гофротрубе диаметром 25мм внутри существующих перегородок из ГКЛ | м | 14
168 | Прокладка кабеля ВВГнг-LS 3х2,5мм по существующим лоткам | м | 12.5 | ФЕРм08-02-402-01 | включая прокладку кабеля по техническим каналам внутри дверных коробок
169 | Прокладка кабель-канала сечением 50*12мм типа Legrand с креплением к ГКЛ перегородке | м | 3.5 | ФЕРм08-02-390-02
170 | Прокладка кабель-канала сечением 150*50мм типа Legrand с креплением к ГКЛ перегородке | м | 10.5 | ФЕРм08-02-390-03
171 | Прокладка кабеля ВВГнг-LS сечением 3х2,5мм в кабель каналах | м | 29
172 | Монтаж розетки с заземлением, защитными шторками, 16А, винтовые клеммы, скрытого типа, одномодульной с супортом и рамкой(накладкой на два модуля" Plexo") в миниколонне типа legrand | шт. | 2 | ФЕРм08-03-591-02 | Красная Legrand 77214mosaic
173 | Монтаж розетки с заземлением, без защитных шторок, 16А, винтовые клеммы, скрытого типа, одномодульной с супортом и рамкой(накладкой на два модуля) в миниколонне типа legrand | шт. | 2 |  | Белая Legrand 77210 mosaic
174 | Монтаж миниколонны напольной типа legrand h=0,7м | шт. | 1 |  | Legrand 0307.42
175 | Монтаж выключателя накладного типа 10 А | шт. | 1 | ФЕРм11-01-001-01 | Legrand 77000 mosaic
СКС
176 | Прокладка кабеля типа EuroLan 5e UTP4-2-0,5 в существующем лотке | м | 120
177 | Затяжка кабеля типа EuroLan 5e UTP4-2-0,5 в гофро трубу 25 | м | 15
178 | Прокладка кабеля типа EuroLan 5e UTP4-2-0,5 в существующем кабельном канале | м | 25 |  | кабель-канал в разделе электрика
179 | Монтаж гофротрубы, диаметр 25 мм с креплением клипсами к бетонному перекрытию | м | 15 | ФЕРм08-02-409-01
180 | Монтаж розетки двойной типа RJ-45, 078673 КАТЕГОРИЯ 5E FTP, С РАМКОЙ И СУППОРТОМ ДЛЯ DLP КАНАЛОВ LEGRAND MOSAIC в существующюю кабельную стойку, мини колонну | шт. | 2 | ФЕРм08-03-591-11 | мини колонна в разделе электрика
181 | Монтаж и расключение Патч-панели на 48 портов типа RJ-45 Hyperline PP2-19-48-8P8C-C5e-110D в существующую стойку | шт. | 1
182 | Монтаж кабельного органайзера типо Hyperline CM-1U-ML в существующую стойку | шт. | 1
СКУД
183 | Прокладка кабеля типа EuroLan 5e UTP4-2-0,5 в существующем лотке | м | 30
184 | Затяжка кабеля типа EuroLan 5e UTP4-2-0,5 в гофро трубу 25 | м | 20
185 | Затяжка кабеля типа КСВВнгLS 4х0,5 в гофро трубу 25 | м | 50 |  | оба кабеля в одной гофро трубе
186 | Затяжка кабеля типа КСВВнгLS 1х2х1,38 в гофро трубу 25 | м | 50
187 | Программирование точки доступа СКУД и интеграция в существующую систему | 1 сетевой элемент | 1 | ФЕРм10-06-068-16
188 | Монтаж гофротрубы, диаметр 25 мм с креплением клипсами к бетонному перекрытию | м | 70 | ФЕРм08-02-409-01
189 | Монтаж считывателя типа Elsys-SW10-EH-blac | шт. | 1 | ФЕРм10-08-001-10
190 | Монтаж контроллера управления доступом типа Elsys-MB-Pro4-2A-00-ТП с блоком памяти | шт. | 1 | ФЕРм10-08-001-09
191 | Монтаж релейного блока типа С2000 СП-2 | шт. | 1 | ФЕРм10-08-001-02
192 | Монтаж кпопки "Выход" типа Магия | шт. | 1 | ФЕРм08-03-532-04
193 | Монтаж электрозащелки с ригелем типа Eff-Eff 138.13 и ответной планкой | шт. | 1 | ФЕР09-04-012-02
194 | Монтаж блока питания типа СКАТ 1200 исп 2 | шт. | 1 | ФЕРм10-02-016-06
195 | Монтаж магнитоконтактного извещателя типа Ademco 947 WH | шт. | 1 | ФЕРм10-08-002-04
Прочие
196 | Погрузка мусора строительного с погрузкой вручную | 1 т груза | 1 | ФССЦпг01-01-01-041
197 | Перевозка мусора строительного автомобилями-самосвалами на расстояние 25 км | 1 т груза | 1 | ФССЦпг03-21-01-025