## ЛС№1
Приложение 1 (лист 4) к Договору
Россия, г.Москва, территория инновационного центра "Сколково" ул.Луговая д.4
(наименование стройки)
ЛОКАЛЬНАЯ СМЕТА № 1
(локальный сметный расчет)
разборка гаража из жб блоков методом обрушения 1шт.
(наименование работ и затрат, наименование объекта)
Основание: ведомость объемов работ
[7 empty] | в базисном уровне цен |  | в текущем уровне цен
|  |  |  | Сметная стоимость |  |  | 6617,81 руб. |  | 73075,54 руб.
|  |  |  | Средства на оплату труда |  |  | 701,85 руб. |  | 15686,34 руб.
|  |  |  | Нормативная трудоемкость |  |  | 53,31 чел.час
Составлен(а) в базисных ценах на 01.01.2000г в ФЕР-2001 ред.2014года с пересчетом в текущий уровень цен индексами Мособлэкспертизы на ноябрь 2014г
№ п/п | Шифр расценки и коды ресурсов (обоснование коэффициента) | Наименование работ и затрат | Единица измерения | Кол-во единиц | Цена на ед. изм., руб. | Коэф. Поправ. к позиции | Всего в базисных ценах, руб. | Коэф. пересчета | Всего в текущих (прогнозных) ценах, руб. | Справочно
ЗТР, всего, чел.-час
Стоим. ед. с нач., руб.
1 | 2 | 3 | 4 | 5 | 6 | 7 | 8 | 9 | 10 | 11
Раздел 1.
1 | ФЕР09-04-011-01 МДС36 п.3.3.1. | Демонтаж каркасов ворот большепролетных зданий, ангаров и др. без механизмов открывания | 1 т конструкций | 0.124 | 3411.18 |  |  | ноябрь 2014 г. п/п 4680_ |  | 0.75
|  | ЗП |  |  | 466.48 | 0.7 | 40.49 | 22.35 | 904.95
|  | ЭМ |  |  | 2454.47 | 0.7 | 213.05 | 5.3 | 1129.17
|  | в т.ч. ЗПМ |  |  | (121,61) | 0.7 | (10,56) | 22.35 | (236,02)
|  | МР |  |  | 490.23 | 0 |  | 5.51
|  | НР от ФОТ | % | 90 |  |  | 45.95 | 77=90*0.85 | 878.55
|  | СП от ФОТ | % | 85 |  | 0.85 | 36.88 | 58=85*(0.85*0.8) | 661.76
|  | ЗТР | чел.час | 46.37 |  | 0.7 |  |  |  | 4.03
|  | Всего по позиции |  |  |  |  | 336.37 |  | 3574.43 | 28826.05
2 | ФЕРр67-1-3 | Демонтаж электропроводки, провода на крюках (якорях) с изоляторами сечением: 16 мм2 | 100 м | 0.12 | 106.94 |  |  | ноябрь 2014 г. п/п 1880_
|  | ЗП |  |  | 106.94 |  | 12.83 | 22.35 | 286.75
ЭМ
|  | в т.ч. ЗПМ | [5 empty] | 22.35
МР
|  | НР от ФОТ | % | 85 |  |  | 10.91 | 72=85*0.85 | 206.46
|  | СП от ФОТ | % | 65 |  |  | 8.34 | 52=65*0.8 | 149.11
|  | ЗТР | чел.час | 13.71 | [5 empty] | 1.65
|  | Всего по позиции |  |  |  |  | 32.08 |  | 642.32 | 5352.67
3 | ФЕРр67-4-6 | Демонтаж: электросчетчиков | 100 шт. | 0.01 | 221.58 |  |  | ноябрь 2014 г. п/п 1896_
|  | ЗП |  |  | 219.39 |  | 2.19 | 22.35 | 48.95
|  | ЭМ |  |  | 2.19 |  | 0.02 | 9.87 | 0.2
|  | в т.ч. ЗПМ |  |  | (0,95) |  | (0,01) | 22.35 | (0,22)
МР
|  | НР от ФОТ | % | 85 |  |  | 1.87 | 72=85*0.85 | 35.4
|  | СП от ФОТ | % | 65 |  |  | 1.43 | 52=65*0.8 | 25.57
|  | ЗТР | чел.час | 25.72 | [5 empty] | 0.26
|  | Всего по позиции |  |  |  |  | 5.52 |  | 110.12 | 11012
4 | ФЕРр67-4-5 | Демонтаж: светильников для люминесцентных ламп | 100 шт. | 0.04 | 145.98 |  |  | ноябрь 2014 г. п/п 1895_
|  | ЗП |  |  | 143.48 |  | 5.74 | 22.35 | 128.29
|  | ЭМ |  |  | 2.5 |  | 0.1 | 9.87 | 0.99
|  | в т.ч. ЗПМ |  |  | (1,08) |  | (0,04) | 22.35 | (0,89)
МР
|  | НР от ФОТ | % | 85 |  |  | 4.91 | 72=85*0.85 | 93.01
|  | СП от ФОТ | % | 65 |  |  | 3.76 | 52=65*0.8 | 67.17
|  | ЗТР | чел.час | 17.89 | [5 empty] | 0.72
|  | Всего по позиции |  |  |  |  | 14.51 |  | 289.46 | 7236.5
5 | ФЕРм08-03-599-12 МДС37 п.3.2.1. | Демонта щитков осветительных, на стене, масса щитка до 6 кг | 1 шт. | 1 | 80.03 |  |  | ноябрь 2014 г. п/п 3493_ |  | 0.01
|  | ЗП |  |  | 27.08 | 0.3 | 8.12 | 22.35 | 181.48
|  | ЭМ |  |  | 6.11 | 0.3 | 1.83 | 6.01 | 11
|  | в т.ч. ЗПМ |  |  | (0,41) | 0.3 | (0,12) | 22.35 | (2,68)
|  | МР |  |  | 46.84 | 0 |  | 4.46
|  | НР от ФОТ | % | 95 |  |  | 7.83 | 81=95*0.85 | 149.17
|  | СП от ФОТ | % | 65 |  |  | 5.36 | 52=65*0.8 | 95.76
|  | ЗТР | чел.час | 2.73 |  | 0.3 |  |  |  | 0.82
|  | Всего по позиции |  |  |  |  | 23.14 |  | 437.41 | 437.41
6 | ФЕРр65-30-1 | Демонтаж вентиляционных труб ПРИМ. Разборка воздуховодов из листовой стали толщиной: до 0,9 мм диаметром/периметром до 165 мм /540 мм | 100 м2 поверхности воздуховодов | 0.0283 | 431.18 |  |  | ноябрь 2014 г. п/п 1499_ |  | 0.02
|  | ЗП |  |  | 407.73 |  | 11.54 | 22.35 | 257.92
|  | ЭМ |  |  | 23.45 |  | 0.66 | 9.87 | 6.51
|  | в т.ч. ЗПМ |  |  | (10,13) |  | (0,29) | 22.35 | (6,48)
МР
|  | НР от ФОТ | % | 74 |  |  | 8.75 | 63=74*0.85 | 166.57
|  | СП от ФОТ | % | 50 |  |  | 5.92 | 40=50*0.8 | 105.76
|  | ЗТР | чел.час | 47.8 | [5 empty] | 1.35
|  | Всего по позиции |  |  |  |  | 26.87 |  | 536.76 | 18966.78
7 | ФЕР46-06-009-02 | Разборка зданий методом обрушения | 100 м3 строительного объема, включая подвал | 0.536 | 2744.23 |  |  | ноябрь 2014 г. п/п 12590_ |  | 14.87
|  | ЗП |  |  | 197.04 |  | 105.61 | 22.35 | 2360.38
|  | ЭМ |  |  | 2547.19 |  | 1365.29 | 7.62 | 10403.51
|  | в т.ч. ЗПМ |  |  | (429,97) |  | (230,46) | 22.35 | (5150,78)
МР
|  | НР от ФОТ | % | 110 |  |  | 369.68 | 94=110*0.85 | 7060.49
|  | СП от ФОТ | % | 70 |  | 0.85 | 199.96 | 48=70*(0.85*0.8) | 3605.36
|  | ЗТР | чел.час | 23.1 | [5 empty] | 12.38
|  | Всего по позиции |  |  |  |  | 2040.55 |  | 23429.75 | 43712.22
засыпка овощных ям песком
8 | ФЕР01-02-061-02 | Засыпка вручную траншей, пазух котлованов и ям, группа грунтов: 2 | 100 м3 грунта | 0.317 | 729 |  |  | ноябрь 2014 г. п/п 1053_
|  | ЗП |  |  | 729 |  | 231.09 | 22.35 | 5164.86
ЭМ
|  | в т.ч. ЗПМ | [5 empty] | 22.35
МР
|  | НР от ФОТ | % | 80 |  |  | 184.87 | 68=80*0.85 | 3512.1
|  | СП от ФОТ | % | 45 |  | 0.85 | 88.39 | 31=45*(0.85*0.8) | 1601.11
|  | ЗТР | чел.час | 97.2 | [5 empty] | 30.81
|  | Всего по позиции |  |  |  |  | 504.35 |  | 10278.07 | 32422.93
9 | ФССЦ-408-0122 | Песок природный для строительных работ средний | м3 | 31.7 | 55.26 |  | 1751.74 | ноябрь 2014 г. п/п 30144_9,25 | 16203.6
восстановление электроснабжения
10 | ФЕРм08-10-010-01 | Прокладка труб гофрированных ПВХ для защиты проводов и кабелей | 100 м | 0.06 | 219.89 |  |  | ноябрь 2014 г. п/п 3727_
|  | ЗП |  |  | 139.54 |  | 8.37 | 22.35 | 187.07
|  | ЭМ |  |  | 63.56 |  | 3.81 | 3.18 | 12.12
|  | в т.ч. ЗПМ | [5 empty] | 22.35
|  | МР |  |  | 16.79 |  | 1.01 | 8.09 | 8.17
|  | НР от ФОТ | % | 95 |  |  | 7.95 | 81=95*0.85 | 151.53
|  | СП от ФОТ | % | 65 |  |  | 5.44 | 52=65*0.8 | 97.28
|  | ЗТР | чел.час | 15.2 | [5 empty] | 0.91
|  | Всего по позиции |  |  |  |  | 26.58 |  | 456.17 | 7602.83
11 | ФССЦ-103-2405 | Трубы гибкие гофрированные из самозатухающего ПВХ-пластиката (ГОСТ Р 50827-95) легкого типа, со стальной протяжкой (зондом), наружным диаметром 25 мм | м | 6.072 | 3.43 |  | 20.83 | ноябрь 2014 г. п/п 8001_2,34 | 48.74
12 | ФЕРм08-02-412-03 | Затягивание провода в проложенные трубы и металлические рукава первого одножильного или многожильного в общей оплетке, суммарное сечение: до 16 мм2 | 100 м | 0.06 | 88.47 |  |  | ноябрь 2014 г. п/п 2689_
|  | ЗП |  |  | 59.13 |  | 3.55 | 22.35 | 79.34
|  | ЭМ |  |  | 6.65 |  | 0.4 | 6.1 | 2.44
|  | в т.ч. ЗПМ |  |  | (0,41) |  | (0,02) | 22.35 | (0,45)
|  | МР |  |  | 22.69 |  | 1.36 | 5.15 | 7
|  | НР от ФОТ | % | 95 |  |  | 3.39 | 81=95*0.85 | 64.63
|  | СП от ФОТ | % | 65 |  |  | 2.32 | 52=65*0.8 | 41.49
|  | ЗТР | чел.час | 6.29 | [5 empty] | 0.38
|  | Всего по позиции |  |  |  |  | 11.02 |  | 194.9 | 3248.33
13 | ФССЦ-501-8639 | Кабель силовой с медными жилами с поливинилхлоридной изоляцией и оболочкой, не распространяющий горение марки ВВГнг, напряжением 1,0 кВ, с числом жил - 3 и сечением 2,5 мм2 | 1000 м | 0.00612 | 8723.67 |  | 53.39 | ноябрь 2014 г. п/п 32178_3,14 | 167.64
вывоз металлолома
14 | ФССЦпг01-01-01-015 | Погрузочные работы при автомобильных перевозках: металлических конструкций массой до 1 т | 1 т груза | 0.13 | 22.33 |  |  | ноябрь 2014 г.
|  | ЗП | [5 empty] | 22.35
|  | ЭМ |  |  | 22.33 |  | 2.9 | 5.94 | 17.23
|  | в т.ч. ЗПМ | [5 empty] | 22.35
МР
|  | НР от ФОТ | % | 0 |  |  |  | 0=0*0.85
|  | СП от ФОТ | % | 0 |  |  |  | 0=0*0.8
|  | Всего по позиции |  |  |  |  | 2.9 |  | 17.23 | 132.54
15 | ФССЦпг03-02-01-010 | Перевозка строительных грузов (кроме массовых навалочных, перевозимых автомобилями-самосвалами, а также бетонных и железобетонных изделий, стеновых и перегородочных материалов, лесоматериалов круглых и пиломатериалов, включенных в таблицу 03-01), бортовым автомобилем грузоподъемностью 5 т, на расстояние до 10 км I класс груза | 1 т груза | 0.13 | 21.97 |  |  | ноябрь 2014 г.
|  | ЗП | [5 empty] | 22.35
|  | ЭМ |  |  | 21.97 |  | 2.86 | 6.9 | 19.73
|  | в т.ч. ЗПМ | [5 empty] | 22.35
МР
|  | НР от ФОТ | % | 0 |  |  |  | 0=0*0.85
|  | СП от ФОТ | % | 0 |  |  |  | 0=0*0.8
|  | Всего по позиции |  |  |  |  | 2.86 |  | 19.73 | 151.77
вывоз кирпичного боя
16 | ФССЦпг01-01-01-045 | Погрузочные работы при автомобильных перевозках: прочих материалов, деталей (с использованием погрузчика) | 1 т груза | 1.3 | 17.95 |  |  | ноябрь 2014 г.
|  | ЗП | [5 empty] | 22.35
|  | ЭМ |  |  | 17.95 |  | 23.34 | 5.94 | 138.64
|  | в т.ч. ЗПМ | [5 empty] | 22.35
МР
|  | НР от ФОТ | % | 0 |  |  |  | 0=0*0.85
|  | СП от ФОТ | % | 0 |  |  |  | 0=0*0.8
|  | Всего по позиции |  |  |  |  | 23.34 |  | 138.64 | 106.65
17 | ФССЦпг03-21-01-010 | Перевозка грузов автомобилями-самосвалами грузоподъемностью 10 т, работающих вне карьера, на расстояние: до 10 км I класс груза | 1 т груза | 1.3 | 11.42 |  |  | ноябрь 2014 г.
|  | ЗП | [5 empty] | 22.35
|  | ЭМ |  |  | 11.42 |  | 14.85 | 6.9 | 102.47
|  | в т.ч. ЗПМ | [5 empty] | 22.35
МР
|  | НР от ФОТ | % | 0 |  |  |  | 0=0*0.85
|  | СП от ФОТ | % | 0 |  |  |  | 0=0*0.8
|  | Всего по позиции |  |  |  |  | 14.85 |  | 102.47 | 78.82
вывоз мусора от разборки стен, плиты перекрытия и фундамента
18 | ФССЦпг01-01-01-043 | Погрузочные работы при автомобильных перевозках: мусора строительного с погрузкой экскаваторами емкостью ковша до 0,5 м3 | 1 т груза | 46.15 | 3.28 |  |  | ноябрь 2014 г.
|  | ЗП | [5 empty] | 22.35
|  | ЭМ |  |  | 3.28 |  | 151.37 | 5.94 | 899.14
|  | в т.ч. ЗПМ | [5 empty] | 22.35
МР
|  | НР от ФОТ | % | 0 |  |  |  | 0=0*0.85
|  | СП от ФОТ | % | 0 |  |  |  | 0=0*0.8
|  | Всего по позиции |  |  |  |  | 151.37 |  | 899.14 | 19.48
19 | ФССЦпг03-21-01-010 | Перевозка грузов автомобилями-самосвалами грузоподъемностью 10 т, работающих вне карьера, на расстояние: до 10 км I класс груза | 1 т груза | 46.15 | 11.42 |  |  | ноябрь 2014 г.
|  | ЗП | [5 empty] | 22.35
|  | ЭМ |  |  | 11.42 |  | 527.03 | 6.9 | 3636.51
|  | в т.ч. ЗПМ | [5 empty] | 22.35
МР
|  | НР от ФОТ | % | 0 |  |  |  | 0=0*0.85
|  | СП от ФОТ | % | 0 |  |  |  | 0=0*0.8
|  | Всего по позиции |  |  |  |  | 527.03 |  | 3636.51 | 78.8
вывоз мусора (рубероида -17,14кг , дерев.конструкций - 1м3)
20 | ФССЦпг01-01-01-041 | Погрузочные работы при автомобильных перевозках: мусора строительного с погрузкой вручную | 1 т груза | 0.717 | 42.98 |  |  | ноябрь 2014 г.
|  | ЗП |  |  | 42.98 |  | 30.82 | 22.35 | 688.83
|  | ЭМ | [5 empty] | 5.94
|  | в т.ч. ЗПМ | [5 empty] | 22.35
МР
|  | НР от ФОТ | % | 0 |  |  |  | 0=0*0.85
|  | СП от ФОТ | % | 0 |  |  |  | 0=0*0.8
|  | Всего по позиции |  |  |  |  | 30.82 |  | 688.83 | 960.71
21 | ФССЦпг03-21-01-010 | Перевозка грузов автомобилями-самосвалами грузоподъемностью 10 т, работающих вне карьера, на расстояние: до 10 км I класс груза | 1 т груза | 0.717 | 11.42 |  |  | ноябрь 2014 г.
|  | ЗП | [5 empty] | 22.35
|  | ЭМ |  |  | 11.42 |  | 8.19 | 6.9 | 56.51
|  | в т.ч. ЗПМ | [5 empty] | 22.35
МР
|  | НР от ФОТ | % | 0 |  |  |  | 0=0*0.85
|  | СП от ФОТ | % | 0 |  |  |  | 0=0*0.8
|  | Всего по позиции |  |  |  |  | 8.19 |  | 56.51 | 78.81
22 | Приложение №1 к Приказу №189 от 26.09.2013г. В | Утилизация кирпичного боя 110/9,03=12,18 Ц=110/9,03 | т | 1.3 | 12.18 |  | 15.83 | IVкв. 2014г. 9,03 | 142.9449
23 | Приложение №1 к Приказу №189 от 26.09.2013г. В | Утилизация железобетонного боя 110/9,03=12,18 Ц=110/9,03 | т | 46.15 | 12.18 |  | 562.11 | IVкв. 2014г. 9,03 | 5075.8533
24 | Приложение №1 к Приказу №189 от 26.09.2013г. В | Возврат металлолома от разборки 6500/9,03=719,82 Ц=6500/9,03 | т | 0.13 | 719.82 |  | 93.58 | IVкв. 2014г. 9,03 | 845.0274
|  | Итого прямые затраты по смете |  |  |  |  | 4604.4 |  | 4604.4
|  | Итого прямые затраты по смете с учетом индексов, в текущих ценах | [6 empty] | 43160.14
|  | Накладные расходы |  |  |  |  | 646.11 |  | 12317.91
|  | Сметная прибыль |  |  |  |  | 357.8 |  | 6450.37
Итоги по смете:
|  | Итого |  |  |  |  | 5608.31 |  | 61928.42
|  | НДС 18% |  |  |  |  | 1009.5 |  | 11147.12
|  | ВСЕГО по смете |  |  |  |  | 6617.81 |  | 73075.54
Возврат материалов
|  | Приложение №1 к Приказу №189 от 26.09.2013г. Возврат металлолома от разборки 6500/9,03=719,82, "т" Кол-во: 0,13{п.24} |  |  |  |  | 15.83 |  | 142.9449
|  | Приложение №1 к Приказу №189 от 26.09.2013г. Утилизация железобетонного боя 110/9,03=12,18, "т" Кол-во: 46,15{п.23} |  |  |  |  | 562.11 |  | 5075.8533
|  | Приложение №1 к Приказу №189 от 26.09.2013г. Утилизация кирпичного боя 110/9,03=12,18, "т" Кол-во: 1,3{п.22} |  |  |  |  | 93.58 |  | 845.0274
|  | Итого |  |  |  |  | 671.52 |  | 6063.8256
Note on A28: <Номер позиции по смете><Статус ресурса>
Note on B28: <Обоснование (код) позиции> <Примечание> <Пункт ТЧ>
Note on C28: <Наименование (текстовая часть) расценки> <Формула расчета стоимости единицы> Ц=<Формула базисной цены единицы ПЗ><Формула базисной цены единицы МАТ>
Note on D28: <Ед. измерения по расценке>
Note on E28: <Количество всего (физ. объем) по позиции><Нормы НР(неокругл.) по позиции при БИМ><Нормы СП(неокругл.) по позиции при БИМ><ТЗ по позиции на единицу без коэффициентов><ТЗМ по позиции на единицу без коэффициентов>
Note on F28: <Исходное значение ПЗ по позиции на единицу>
Note on G28: <К-т к позиции на прямые затраты><К-т к позиции на основную з/п><К-т к позиции на эксплуатацию машин><К-т к позиции на з/п машинистов><К-т к позиции на материалы><К-т к позиции на трудозатраты рабочих> <К-т к позиции на трудозатраты механизаторов><К-ты к НР по позиции для баз.цен><К-ты к СП по позиции для баз.цен>
Note on H28: <Общая стоимость ПЗ по позиции в базисных ценах с учетом к-тов к итогам> <Сумма НР по позиции при расчете в базисных ценах><Сумма СП по позиции при расчете в базисных ценах>
Note on I28: <Наименование индекса к позиции> <Индекс к позиции на ОЗП><Индекс к позиции на ЭМ><Индекс к позиции на ЗПМ><Индекс к позиции на МАТ><Индекс к СМР><Строка задания НР для БИМ><Строка задания СП для БИМ>
Note on J28: <Общая стоимость ПЗ по позиции для БИМ до начисления НР и СП><Сумма НР по позиции для БИМ><Сумма СП по позиции для БИМ>
Note on K28: <Стоимость единицы по позиции с коэф-ми, НР и СП для БИМ><ТЗ по позиции всего><ТЗМ по позиции всего>

## ЛС№2
Приложение 1 (лист 5) к Договору
Россия, г.Москва, территория инновационного центра "Сколково" ул.Луговая д.4
(наименование стройки)
ЛОКАЛЬНАЯ СМЕТА № 2
(локальный сметный расчет)
разборка гаража металлического 1шт.
(наименование работ и затрат, наименование объекта)
Основание: ведомость объемов работ
[7 empty] | в базисном уровне цен |  | в текущем уровне цен
|  |  |  | Сметная стоимость |  |  | 6177,77 руб. |  | 83371,76 руб.
|  |  |  | Средства на оплату труда |  |  | 1075,45 руб. |  | 24036,3 руб.
|  |  |  | Нормативная трудоемкость |  |  | 94,71 чел.час
Составлен(а) в базисных ценах на 01.01.2000г в ФЕР-2001 ред.2014года с пересчетом в текущий уровень цен индексами Мособлэкспертизы на ноябрь 2014г
№ п/п | Шифр расценки и коды ресурсов (обоснование коэффициента) | Наименование работ и затрат | Единица измерения | Кол-во единиц | Цена на ед. изм., руб. | Коэф. Поправ. к позиции | Всего в базисных ценах, руб. | Коэф. пересчета | Всего в текущих (прогнозных) ценах, руб. | Справочно
ЗТР, всего, чел.-час
Стоим. ед. с нач., руб.
1 | 2 | 3 | 4 | 5 | 6 | 7 | 8 | 9 | 10 | 11
Раздел 1.
1 | ФЕРр67-1-3 | Демонтаж электропроводки, провода на крюках (якорях) с изоляторами сечением: 16 мм2 | 100 м | 0.12 | 106.94 |  |  | ноябрь 2014 г. п/п 1880_
|  | ЗП |  |  | 106.94 |  | 12.83 | 22.35 | 286.75
ЭМ
|  | в т.ч. ЗПМ | [5 empty] | 22.35
МР
|  | НР от ФОТ | % | 85 |  |  | 10.91 | 72=85*0.85 | 206.46
|  | СП от ФОТ | % | 65 |  |  | 8.34 | 52=65*0.8 | 149.11
|  | ЗТР | чел.час | 13.71 | [5 empty] | 1.65
|  | Всего по позиции |  |  |  |  | 32.08 |  | 642.32 | 5352.67
2 | ФЕРр67-4-1 | Демонтаж: выключателей, розеток | 100 шт. | 0.02 | 45.55 |  |  | ноябрь 2014 г. п/п 1892_
|  | ЗП |  |  | 45.55 |  | 0.91 | 22.35 | 20.34
ЭМ
|  | в т.ч. ЗПМ | [5 empty] | 22.35
МР
|  | НР от ФОТ | % | 85 |  |  | 0.77 | 72=85*0.85 | 14.64
|  | СП от ФОТ | % | 65 |  |  | 0.59 | 52=65*0.8 | 10.58
|  | ЗТР | чел.час | 5.84 | [5 empty] | 0.12
|  | Всего по позиции |  |  |  |  | 2.27 |  | 45.56 | 2278
3 | ФЕРр67-4-5 | Демонтаж: светильников для люминесцентных ламп | 100 шт. | 0.04 | 145.98 |  |  | ноябрь 2014 г. п/п 1895_
|  | ЗП |  |  | 143.48 |  | 5.74 | 22.35 | 128.29
|  | ЭМ |  |  | 2.5 |  | 0.1 | 9.87 | 0.99
|  | в т.ч. ЗПМ |  |  | (1,08) |  | (0,04) | 22.35 | (0,89)
МР
|  | НР от ФОТ | % | 85 |  |  | 4.91 | 72=85*0.85 | 93.01
|  | СП от ФОТ | % | 65 |  |  | 3.76 | 52=65*0.8 | 67.17
|  | ЗТР | чел.час | 17.89 | [5 empty] | 0.72
|  | Всего по позиции |  |  |  |  | 14.51 |  | 289.46 | 7236.5
4 | ФЕРр67-4-6 | Демонтаж: электросчетчиков | 100 шт. | 0.01 | 221.58 |  |  | ноябрь 2014 г. п/п 1896_
|  | ЗП |  |  | 219.39 |  | 2.19 | 22.35 | 48.95
|  | ЭМ |  |  | 2.19 |  | 0.02 | 9.87 | 0.2
|  | в т.ч. ЗПМ |  |  | (0,95) |  | (0,01) | 22.35 | (0,22)
МР
|  | НР от ФОТ | % | 85 |  |  | 1.87 | 72=85*0.85 | 35.4
|  | СП от ФОТ | % | 65 |  |  | 1.43 | 52=65*0.8 | 25.57
|  | ЗТР | чел.час | 25.72 | [5 empty] | 0.26
|  | Всего по позиции |  |  |  |  | 5.52 |  | 110.12 | 11012
5 | ФЕРм08-03-599-12 МДС37 п.3.2.1. | Демонта щитков осветительных, на стене, масса щитка до 6 кг | 1 шт. | 1 | 80.03 |  |  | ноябрь 2014 г. п/п 3493_ |  | 0.01
|  | ЗП |  |  | 27.08 | 0.3 | 8.12 | 22.35 | 181.48
|  | ЭМ |  |  | 6.11 | 0.3 | 1.83 | 6.01 | 11
|  | в т.ч. ЗПМ |  |  | (0,41) | 0.3 | (0,12) | 22.35 | (2,68)
|  | МР |  |  | 46.84 | 0 |  | 4.46
|  | НР от ФОТ | % | 95 |  |  | 7.83 | 81=95*0.85 | 149.17
|  | СП от ФОТ | % | 65 |  |  | 5.36 | 52=65*0.8 | 95.76
|  | ЗТР | чел.час | 2.73 |  | 0.3 |  |  |  | 0.82
|  | Всего по позиции |  |  |  |  | 23.14 |  | 437.41 | 437.41
Разборка металлического гаража
6 | ФЕР46-06-008-01 | Разборка индивидуальных металлических гаражей | 1 гараж | 1 | 426.09 |  |  | ноябрь 2014 г. п/п 12588_ |  | 0.24
|  | ЗП |  |  | 263.14 |  | 263.14 | 22.35 | 5881.18
|  | ЭМ |  |  | 162.95 |  | 162.95 | 6.65 | 1083.62
|  | в т.ч. ЗПМ |  |  | (3,24) |  | (3,24) | 22.35 | (72,41)
МР
|  | НР от ФОТ | % | 110 |  |  | 293.02 | 94=110*0.85 | 5596.37
|  | СП от ФОТ | % | 70 |  | 0.85 | 158.5 | 48=70*(0.85*0.8) | 2857.72
|  | ЗТР | чел.час | 27.67 | [5 empty] | 27.67
|  | Всего по позиции |  |  |  |  | 877.61 |  | 15418.89 | 15418.89
демонтаж фундамента
7 | ФЕР46-04-001-03 | Разборка: железобетонных фундаментов | 1 м3 | 1.62 | 689.44 |  |  | ноябрь 2014 г. п/п 12490_ |  | 9.12
|  | ЗП |  |  | 140.13 |  | 227.01 | 22.35 | 5073.67
|  | ЭМ |  |  | 526.86 |  | 853.51 | 6.39 | 5453.93
|  | в т.ч. ЗПМ |  |  | (56,64) |  | (91,76) | 22.35 | (2050,84)
|  | МР |  |  | 22.45 |  | 36.37 | 6.07 | 220.77
|  | НР от ФОТ | % | 110 |  |  | 350.65 | 94=110*0.85 | 6697.04
|  | СП от ФОТ | % | 70 |  | 0.85 | 189.67 | 48=70*(0.85*0.8) | 3419.76
|  | ЗТР | чел.час | 15.45 | [5 empty] | 25.03
|  | Всего по позиции |  |  |  |  | 1657.21 |  | 20865.17 | 12879.73
8 | ФССЦпг01-01-01-043 | Погрузочные работы при автомобильных перевозках: мусора строительного с погрузкой экскаваторами емкостью ковша до 0,5 м3 | 1 т груза | 4.05 | 3.28 |  |  | ноябрь 2014 г.
|  | ЗП | [5 empty] | 22.35
|  | ЭМ |  |  | 3.28 |  | 13.28 | 5.94 | 78.88
|  | в т.ч. ЗПМ | [5 empty] | 22.35
МР
|  | НР от ФОТ | % | 0 |  |  |  | 0=0*0.85
|  | СП от ФОТ | % | 0 |  |  |  | 0=0*0.8
|  | Всего по позиции |  |  |  |  | 13.28 |  | 78.88 | 19.48
9 | ФССЦпг03-21-01-010 | Перевозка грузов автомобилями-самосвалами грузоподъемностью 10 т, работающих вне карьера, на расстояние: до 10 км I класс груза | 1 т груза | 4.05 | 11.42 |  |  | ноябрь 2014 г.
|  | ЗП | [5 empty] | 22.35
|  | ЭМ |  |  | 11.42 |  | 46.25 | 6.9 | 319.13
|  | в т.ч. ЗПМ | [5 empty] | 22.35
МР
|  | НР от ФОТ | % | 0 |  |  |  | 0=0*0.85
|  | СП от ФОТ | % | 0 |  |  |  | 0=0*0.8
|  | Всего по позиции |  |  |  |  | 46.25 |  | 319.13 | 78.8
восстановление электроснабжения
10 | ФЕРм08-10-010-01 | Прокладка труб гофрированных ПВХ для защиты проводов и кабелей | 100 м | 0.06 | 219.89 |  |  | ноябрь 2014 г. п/п 3727_
|  | ЗП |  |  | 139.54 |  | 8.37 | 22.35 | 187.07
|  | ЭМ |  |  | 63.56 |  | 3.81 | 3.18 | 12.12
|  | в т.ч. ЗПМ | [5 empty] | 22.35
|  | МР |  |  | 16.79 |  | 1.01 | 8.09 | 8.17
|  | НР от ФОТ | % | 95 |  |  | 7.95 | 81=95*0.85 | 151.53
|  | СП от ФОТ | % | 65 |  |  | 5.44 | 52=65*0.8 | 97.28
|  | ЗТР | чел.час | 15.2 | [5 empty] | 0.91
|  | Всего по позиции |  |  |  |  | 26.58 |  | 456.17 | 7602.83
11 | ФССЦ-103-2405 | Трубы гибкие гофрированные из самозатухающего ПВХ-пластиката (ГОСТ Р 50827-95) легкого типа, со стальной протяжкой (зондом), наружным диаметром 25 мм | м | 6.072 | 3.43 |  | 20.83 | ноябрь 2014 г. п/п 8001_2,34 | 48.74
12 | ФЕРм08-02-412-03 | Затягивание провода в проложенные трубы и металлические рукава первого одножильного или многожильного в общей оплетке, суммарное сечение: до 16 мм2 | 100 м | 0.06 | 88.47 |  |  | ноябрь 2014 г. п/п 2689_
|  | ЗП |  |  | 59.13 |  | 3.55 | 22.35 | 79.34
|  | ЭМ |  |  | 6.65 |  | 0.4 | 6.1 | 2.44
|  | в т.ч. ЗПМ |  |  | (0,41) |  | (0,02) | 22.35 | (0,45)
|  | МР |  |  | 22.69 |  | 1.36 | 5.15 | 7
|  | НР от ФОТ | % | 95 |  |  | 3.39 | 81=95*0.85 | 64.63
|  | СП от ФОТ | % | 65 |  |  | 2.32 | 52=65*0.8 | 41.49
|  | ЗТР | чел.час | 6.29 | [5 empty] | 0.38
|  | Всего по позиции |  |  |  |  | 11.02 |  | 194.9 | 3248.33
13 | ФССЦ-501-8639 | Кабель силовой с медными жилами с поливинилхлоридной изоляцией и оболочкой, не распространяющий горение марки ВВГнг, напряжением 1,0 кВ, с числом жил - 3 и сечением 2,5 мм2 | 1000 м | 0.00612 | 8723.67 |  | 53.39 | ноябрь 2014 г. п/п 32178_3,14 | 167.64
14 | ФЕРр69-9-1 | Очистка помещений от строительного мусора | 100 т мусора | 0.04 | 1553.82 |  |  | ноябрь 2014 г. п/п 2022_
|  | ЗП |  |  | 1553.82 |  | 62.15 | 22.35 | 1389.05
ЭМ
|  | в т.ч. ЗПМ | [5 empty] | 22.35
МР
|  | НР от ФОТ | % | 78 |  |  | 48.48 | 66=78*0.85 | 916.77
|  | СП от ФОТ | % | 50 |  |  | 31.08 | 40=50*0.8 | 555.62
|  | ЗТР | чел.час | 214.32 | [5 empty] | 8.57
|  | Всего по позиции |  |  |  |  | 141.71 |  | 2861.44 | 71536
15 | ФССЦпг01-01-01-041 | Погрузочные работы при автомобильных перевозках: мусора строительного с погрузкой вручную | 1 т груза | 4 | 42.98 |  |  | ноябрь 2014 г.
|  | ЗП |  |  | 42.98 |  | 171.92 | 22.35 | 3842.41
|  | ЭМ | [5 empty] | 5.94
|  | в т.ч. ЗПМ | [5 empty] | 22.35
МР
|  | НР от ФОТ | % | 0 |  |  |  | 0=0*0.85
|  | СП от ФОТ | % | 0 |  |  |  | 0=0*0.8
|  | Всего по позиции |  |  |  |  | 171.92 |  | 3842.41 | 960.6
16 | ФССЦпг03-21-01-010 | Перевозка грузов автомобилями-самосвалами грузоподъемностью 10 т, работающих вне карьера, на расстояние: до 10 км I класс груза | 1 т груза | 4 | 11.42 |  |  | ноябрь 2014 г.
|  | ЗП | [5 empty] | 22.35
|  | ЭМ |  |  | 11.42 |  | 45.68 | 6.9 | 315.19
|  | в т.ч. ЗПМ | [5 empty] | 22.35
МР
|  | НР от ФОТ | % | 0 |  |  |  | 0=0*0.85
|  | СП от ФОТ | % | 0 |  |  |  | 0=0*0.8
|  | Всего по позиции |  |  |  |  | 45.68 |  | 315.19 | 78.8
Засыпка овощных ям песком
17 | ФЕР01-02-061-02 | Засыпка вручную траншей, пазух котлованов и ям, группа грунтов: 2 | 100 м3 грунта | 0.294 | 729 |  |  | ноябрь 2014 г. п/п 1053_
|  | ЗП |  |  | 729 |  | 214.33 | 22.35 | 4790.28
ЭМ
|  | в т.ч. ЗПМ | [5 empty] | 22.35
МР
|  | НР от ФОТ | % | 80 |  |  | 171.46 | 68=80*0.85 | 3257.39
|  | СП от ФОТ | % | 45 |  | 0.85 | 81.98 | 31=45*(0.85*0.8) | 1484.99
|  | ЗТР | чел.час | 97.2 | [5 empty] | 28.58
|  | Всего по позиции |  |  |  |  | 467.77 |  | 9532.66 | 32424.01
18 | ФССЦ-408-0122 | Песок природный для строительных работ средний | м3 | 29.4 | 55.26 |  | 1624.64 | ноябрь 2014 г. п/п 30144_9,25 | 15027.92
19 | Приложение №1 к Приказу №189 от 26.09.2013г. В | Утилизация железобетонного боя 110/9,03=12,18 Ц=110/9,03 | т | 4.05 | 12.18 |  | 49.33 | IVкв. 2014г. 9,03 | 445.4499
20 | Приложение №1 к Приказу №189 от 26.09.2013г. В | Возврат металлолома от разборки 6500/9,03=719,82 Ц=6500/9,03 | т | 2 | 719.82 |  | 1439.64 | IVкв. 2014г. 9,03 | 12999.9492
|  | Итого прямые затраты по смете |  |  |  |  | 3845.7 |  | 3845.7
|  | Итого прямые затраты по смете с учетом индексов, в текущих ценах | [6 empty] | 44666.55
|  | Накладные расходы |  |  |  |  | 901.24 |  | 17182.42
|  | Сметная прибыль |  |  |  |  | 488.46 |  | 8805.06
Итоги по смете:
|  | Итого |  |  |  |  | 5235.4 |  | 70654.03
|  | НДС 18% |  |  |  |  | 942.37 |  | 12717.73
|  | ВСЕГО по смете |  |  |  |  | 6177.77 |  | 83371.76
Возврат материалов
|  | Приложение №1 к Приказу №189 от 26.09.2013г. Возврат металлолома от разборки 6500/9,03=719,82, "т" Кол-во: 2{п.20} |  |  |  |  | 49.33 |  | 445.4499
|  | Приложение №1 к Приказу №189 от 26.09.2013г. Утилизация железобетонного боя 110/9,03=12,18, "т" Кол-во: 4,05{п.19} |  |  |  |  | 1439.64 |  | 12999.9492
|  | Итого |  |  |  |  | 1488.97 |  | 13445.3991
Note on A28: <Номер позиции по смете><Статус ресурса>
Note on B28: <Обоснование (код) позиции> <Примечание> <Пункт ТЧ>
Note on C28: <Наименование (текстовая часть) расценки> <Формула расчета стоимости единицы> Ц=<Формула базисной цены единицы ПЗ><Формула базисной цены единицы МАТ>
Note on D28: <Ед. измерения по расценке>
Note on E28: <Количество всего (физ. объем) по позиции><Нормы НР(неокругл.) по позиции при БИМ><Нормы СП(неокругл.) по позиции при БИМ><ТЗ по позиции на единицу без коэффициентов><ТЗМ по позиции на единицу без коэффициентов>
Note on F28: <Исходное значение ПЗ по позиции на единицу>
Note on G28: <К-т к позиции на прямые затраты><К-т к позиции на основную з/п><К-т к позиции на эксплуатацию машин><К-т к позиции на з/п машинистов><К-т к позиции на материалы><К-т к позиции на трудозатраты рабочих> <К-т к позиции на трудозатраты механизаторов><К-ты к НР по позиции для баз.цен><К-ты к СП по позиции для баз.цен>
Note on H28: <Общая стоимость ПЗ по позиции в базисных ценах с учетом к-тов к итогам> <Сумма НР по позиции при расчете в базисных ценах><Сумма СП по позиции при расчете в базисных ценах>
Note on I28: <Наименование индекса к позиции> <Индекс к позиции на ОЗП><Индекс к позиции на ЭМ><Индекс к позиции на ЗПМ><Индекс к позиции на МАТ><Индекс к СМР><Строка задания НР для БИМ><Строка задания СП для БИМ>
Note on J28: <Общая стоимость ПЗ по позиции для БИМ до начисления НР и СП><Сумма НР по позиции для БИМ><Сумма СП по позиции для БИМ>
Note on K28: <Стоимость единицы по позиции с коэф-ми, НР и СП для БИМ><ТЗ по позиции всего><ТЗМ по позиции всего>

## ЛС№3
ЛСР_ЛЭУ_11гр
Приложение 1 (лист 6) к Договору
Россия, г.Москва, территория инновационного центра "Сколково" ул.Луговая д.4
(наименование стройки)
ЛОКАЛЬНАЯ СМЕТА № 3
(локальный сметный расчет)
разборка гаража из керамзитобетонных блоков методом обрушения 1шт.
(наименование работ и затрат, наименование объекта)
Основание: ведомость объемов работ
[7 empty] | в базисном уровне цен |  | в текущем уровне цен
|  |  |  | Сметная стоимость |  |  | 7468,93 руб. |  | 84336,89 руб.
|  |  |  | Средства на оплату труда |  |  | 824,11 руб. |  | 18418,86 руб.
|  |  |  | Нормативная трудоемкость |  |  | 63,29 чел.час
Составлен(а) в базисных ценах на 01.01.2000г в ФЕР-2001 ред.2014года с пересчетом в текущий уровень цен индексами Мособлэкспертизы на ноябрь 2014г
№ п/п | Шифр расценки и коды ресурсов (обоснование коэффициента) | Наименование работ и затрат | Единица измерения | Кол-во единиц | Цена на ед. изм., руб. | Коэф. Поправ. к позиции | Всего в базисных ценах, руб. | Коэф. пересчета | Всего в текущих (прогнозных) ценах, руб. | Справочно
ЗТР, всего, чел.-час
Стоим. ед. с нач., руб.
1 | 2 | 3 | 4 | 5 | 6 | 7 | 8 | 9 | 10 | 11
Раздел 1.
1 | ФЕР09-04-011-01 МДС36 п.3.3.1. | Демонтаж каркасов ворот большепролетных зданий, ангаров и др. без механизмов открывания | 1 т конструкций | 0.124 | 3411.18 |  |  | ноябрь 2014 г. п/п 4680_ |  | 0.75
|  | ЗП |  |  | 466.48 | 0.7 | 40.49 | 22.35 | 904.95
|  | ЭМ |  |  | 2454.47 | 0.7 | 213.05 | 5.3 | 1129.17
|  | в т.ч. ЗПМ |  |  | (121,61) | 0.7 | (10,56) | 22.35 | (236,02)
|  | МР |  |  | 490.23 | 0 |  | 5.51
|  | НР от ФОТ | % | 90 |  |  | 45.95 | 77=90*0.85 | 878.55
|  | СП от ФОТ | % | 85 |  | 0.85 | 36.88 | 58=85*(0.85*0.8) | 661.76
|  | ЗТР | чел.час | 46.37 |  | 0.7 |  |  |  | 4.03
|  | Всего по позиции |  |  |  |  | 336.37 |  | 3574.43 | 28826.05
2 | ФЕРр67-1-3 | Демонтаж электропроводки, провода на крюках (якорях) с изоляторами сечением: 16 мм2 | 100 м | 0.12 | 106.94 |  |  | ноябрь 2014 г. п/п 1880_
|  | ЗП |  |  | 106.94 |  | 12.83 | 22.35 | 286.75
ЭМ
|  | в т.ч. ЗПМ | [5 empty] | 22.35
МР
|  | НР от ФОТ | % | 85 |  |  | 10.91 | 72=85*0.85 | 206.46
|  | СП от ФОТ | % | 65 |  |  | 8.34 | 52=65*0.8 | 149.11
|  | ЗТР | чел.час | 13.71 | [5 empty] | 1.65
|  | Всего по позиции |  |  |  |  | 32.08 |  | 642.32 | 5352.67
3 | ФЕРр67-4-6 | Демонтаж: электросчетчиков | 100 шт. | 0.01 | 221.58 |  |  | ноябрь 2014 г. п/п 1896_
|  | ЗП |  |  | 219.39 |  | 2.19 | 22.35 | 48.95
|  | ЭМ |  |  | 2.19 |  | 0.02 | 9.87 | 0.2
|  | в т.ч. ЗПМ |  |  | (0,95) |  | (0,01) | 22.35 | (0,22)
МР
|  | НР от ФОТ | % | 85 |  |  | 1.87 | 72=85*0.85 | 35.4
|  | СП от ФОТ | % | 65 |  |  | 1.43 | 52=65*0.8 | 25.57
|  | ЗТР | чел.час | 25.72 | [5 empty] | 0.26
|  | Всего по позиции |  |  |  |  | 5.52 |  | 110.12 | 11012
4 | ФЕРр67-4-5 | Демонтаж: светильников для люминесцентных ламп | 100 шт. | 0.04 | 145.98 |  |  | ноябрь 2014 г. п/п 1895_
|  | ЗП |  |  | 143.48 |  | 5.74 | 22.35 | 128.29
|  | ЭМ |  |  | 2.5 |  | 0.1 | 9.87 | 0.99
|  | в т.ч. ЗПМ |  |  | (1,08) |  | (0,04) | 22.35 | (0,89)
МР
|  | НР от ФОТ | % | 85 |  |  | 4.91 | 72=85*0.85 | 93.01
|  | СП от ФОТ | % | 65 |  |  | 3.76 | 52=65*0.8 | 67.17
|  | ЗТР | чел.час | 17.89 | [5 empty] | 0.72
|  | Всего по позиции |  |  |  |  | 14.51 |  | 289.46 | 7236.5
5 | ФЕРм08-03-599-12 МДС37 п.3.2.1. | Демонта щитков осветительных, на стене, масса щитка до 6 кг | 1 шт. | 1 | 80.03 |  |  | ноябрь 2014 г. п/п 3493_ |  | 0.01
|  | ЗП |  |  | 27.08 | 0.3 | 8.12 | 22.35 | 181.48
|  | ЭМ |  |  | 6.11 | 0.3 | 1.83 | 6.01 | 11
|  | в т.ч. ЗПМ |  |  | (0,41) | 0.3 | (0,12) | 22.35 | (2,68)
|  | МР |  |  | 46.84 | 0 |  | 4.46
|  | НР от ФОТ | % | 95 |  |  | 7.83 | 81=95*0.85 | 149.17
|  | СП от ФОТ | % | 65 |  |  | 5.36 | 52=65*0.8 | 95.76
|  | ЗТР | чел.час | 2.73 |  | 0.3 |  |  |  | 0.82
|  | Всего по позиции |  |  |  |  | 23.14 |  | 437.41 | 437.41
6 | ФЕРр65-30-1 | Демонтаж вентиляционных труб ПРИМ. Разборка воздуховодов из листовой стали толщиной: до 0,9 мм диаметром/периметром до 165 мм /540 мм | 100 м2 поверхности воздуховодов | 0.0283 | 431.18 |  |  | ноябрь 2014 г. п/п 1499_ |  | 0.02
|  | ЗП |  |  | 407.73 |  | 11.54 | 22.35 | 257.92
|  | ЭМ |  |  | 23.45 |  | 0.66 | 9.87 | 6.51
|  | в т.ч. ЗПМ |  |  | (10,13) |  | (0,29) | 22.35 | (6,48)
МР
|  | НР от ФОТ | % | 74 |  |  | 8.75 | 63=74*0.85 | 166.57
|  | СП от ФОТ | % | 50 |  |  | 5.92 | 40=50*0.8 | 105.76
|  | ЗТР | чел.час | 47.8 | [5 empty] | 1.35
|  | Всего по позиции |  |  |  |  | 26.87 |  | 536.76 | 18966.78
7 | ФЕР46-06-009-02 | Разборка зданий методом обрушения | 100 м3 строительного объема, включая подвал | 0.64 | 2744.23 |  |  | ноябрь 2014 г. п/п 12590_ |  | 17.75
|  | ЗП |  |  | 197.04 |  | 126.11 | 22.35 | 2818.56
|  | ЭМ |  |  | 2547.19 |  | 1630.2 | 7.62 | 12422.12
|  | в т.ч. ЗПМ |  |  | (429,97) |  | (275,18) | 22.35 | (6150,27)
МР
|  | НР от ФОТ | % | 110 |  |  | 441.42 | 94=110*0.85 | 8430.7
|  | СП от ФОТ | % | 70 |  | 0.85 | 238.77 | 48=70*(0.85*0.8) | 4305.04
|  | ЗТР | чел.час | 23.1 | [5 empty] | 14.78
|  | Всего по позиции |  |  |  |  | 2436.5 |  | 27976.42 | 43713.16
засыпка овощных ям песком
8 | ФЕР01-02-061-02 | Засыпка вручную траншей, пазух котлованов и ям, группа грунтов: 2 | 100 м3 грунта | 0.395 | 729 |  |  | ноябрь 2014 г. п/п 1053_
|  | ЗП |  |  | 729 |  | 287.96 | 22.35 | 6435.91
ЭМ
|  | в т.ч. ЗПМ | [5 empty] | 22.35
МР
|  | НР от ФОТ | % | 80 |  |  | 230.37 | 68=80*0.85 | 4376.42
|  | СП от ФОТ | % | 45 |  | 0.85 | 110.14 | 31=45*(0.85*0.8) | 1995.13
|  | ЗТР | чел.час | 97.2 | [5 empty] | 38.39
|  | Всего по позиции |  |  |  |  | 628.47 |  | 12807.46 | 32423.95
9 | ФССЦ-408-0122 | Песок природный для строительных работ средний | м3 | 39.5 | 55.26 |  | 2182.77 | ноябрь 2014 г. п/п 30144_9,25 | 20190.62
восстановление электроснабжения
10 | ФЕРм08-10-010-01 | Прокладка труб гофрированных ПВХ для защиты проводов и кабелей | 100 м | 0.06 | 219.89 |  |  | ноябрь 2014 г. п/п 3727_
|  | ЗП |  |  | 139.54 |  | 8.37 | 22.35 | 187.07
|  | ЭМ |  |  | 63.56 |  | 3.81 | 3.18 | 12.12
|  | в т.ч. ЗПМ | [5 empty] | 22.35
|  | МР |  |  | 16.79 |  | 1.01 | 8.09 | 8.17
|  | НР от ФОТ | % | 95 |  |  | 7.95 | 81=95*0.85 | 151.53
|  | СП от ФОТ | % | 65 |  |  | 5.44 | 52=65*0.8 | 97.28
|  | ЗТР | чел.час | 15.2 | [5 empty] | 0.91
|  | Всего по позиции |  |  |  |  | 26.58 |  | 456.17 | 7602.83
11 | ФССЦ-103-2405 | Трубы гибкие гофрированные из самозатухающего ПВХ-пластиката (ГОСТ Р 50827-95) легкого типа, со стальной протяжкой (зондом), наружным диаметром 25 мм | м | 6.072 | 3.43 |  | 20.83 | ноябрь 2014 г. п/п 8001_2,34 | 48.74
12 | ФЕРм08-02-412-03 | Затягивание провода в проложенные трубы и металлические рукава первого одножильного или многожильного в общей оплетке, суммарное сечение: до 16 мм2 | 100 м | 0.06 | 88.47 |  |  | ноябрь 2014 г. п/п 2689_
|  | ЗП |  |  | 59.13 |  | 3.55 | 22.35 | 79.34
|  | ЭМ |  |  | 6.65 |  | 0.4 | 6.1 | 2.44
|  | в т.ч. ЗПМ |  |  | (0,41) |  | (0,02) | 22.35 | (0,45)
|  | МР |  |  | 22.69 |  | 1.36 | 5.15 | 7
|  | НР от ФОТ | % | 95 |  |  | 3.39 | 81=95*0.85 | 64.63
|  | СП от ФОТ | % | 65 |  |  | 2.32 | 52=65*0.8 | 41.49
|  | ЗТР | чел.час | 6.29 | [5 empty] | 0.38
|  | Всего по позиции |  |  |  |  | 11.02 |  | 194.9 | 3248.33
13 | ФССЦ-501-8639 | Кабель силовой с медными жилами с поливинилхлоридной изоляцией и оболочкой, не распространяющий горение марки ВВГнг, напряжением 1,0 кВ, с числом жил - 3 и сечением 2,5 мм2 | 1000 м | 0.00612 | 8723.67 |  | 53.39 | ноябрь 2014 г. п/п 32178_3,14 | 167.64
вывоз металлолома
14 | ФССЦпг01-01-01-015 | Погрузочные работы при автомобильных перевозках: металлических конструкций массой до 1 т | 1 т груза | 0.13 | 22.33 |  |  | ноябрь 2014 г.
|  | ЗП | [5 empty] | 22.35
|  | ЭМ |  |  | 22.33 |  | 2.9 | 5.94 | 17.23
|  | в т.ч. ЗПМ | [5 empty] | 22.35
МР
|  | НР от ФОТ | % | 0 |  |  |  | 0=0*0.85
|  | СП от ФОТ | % | 0 |  |  |  | 0=0*0.8
|  | Всего по позиции |  |  |  |  | 2.9 |  | 17.23 | 132.54
15 | ФССЦпг03-02-01-010 | Перевозка строительных грузов (кроме массовых навалочных, перевозимых автомобилями-самосвалами, а также бетонных и железобетонных изделий, стеновых и перегородочных материалов, лесоматериалов круглых и пиломатериалов, включенных в таблицу 03-01), бортовым автомобилем грузоподъемностью 5 т, на расстояние до 10 км I класс груза | 1 т груза | 0.13 | 21.97 |  |  | ноябрь 2014 г.
|  | ЗП | [5 empty] | 22.35
|  | ЭМ |  |  | 21.97 |  | 2.86 | 6.9 | 19.73
|  | в т.ч. ЗПМ | [5 empty] | 22.35
МР
|  | НР от ФОТ | % | 0 |  |  |  | 0=0*0.85
|  | СП от ФОТ | % | 0 |  |  |  | 0=0*0.8
|  | Всего по позиции |  |  |  |  | 2.86 |  | 19.73 | 151.77
вывоз мусора от разборки стен, плиты перекрытия и фундамента
16 | ФССЦпг01-01-01-043 | Погрузочные работы при автомобильных перевозках: мусора строительного с погрузкой экскаваторами емкостью ковша до 0,5 м3 | 1 т груза | 33.1 | 3.28 |  |  | ноябрь 2014 г.
|  | ЗП | [5 empty] | 22.35
|  | ЭМ |  |  | 3.28 |  | 108.57 | 5.94 | 644.91
|  | в т.ч. ЗПМ | [5 empty] | 22.35
МР
|  | НР от ФОТ | % | 0 |  |  |  | 0=0*0.85
|  | СП от ФОТ | % | 0 |  |  |  | 0=0*0.8
|  | Всего по позиции |  |  |  |  | 108.57 |  | 644.91 | 19.48
17 | ФССЦпг03-21-01-010 | Перевозка грузов автомобилями-самосвалами грузоподъемностью 10 т, работающих вне карьера, на расстояние: до 10 км I класс груза | 1 т груза | 33.1 | 11.42 |  |  | ноябрь 2014 г.
|  | ЗП | [5 empty] | 22.35
|  | ЭМ |  |  | 11.42 |  | 378 | 6.9 | 2608.2
|  | в т.ч. ЗПМ | [5 empty] | 22.35
МР
|  | НР от ФОТ | % | 0 |  |  |  | 0=0*0.85
|  | СП от ФОТ | % | 0 |  |  |  | 0=0*0.8
|  | Всего по позиции |  |  |  |  | 378 |  | 2608.2 | 78.8
вывоз мусора (рубероида -21,33кг , дерев.конструкций - 1м3)
18 | ФССЦпг01-01-01-041 | Погрузочные работы при автомобильных перевозках: мусора строительного с погрузкой вручную | 1 т груза | 0.721 | 42.98 |  |  | ноябрь 2014 г.
|  | ЗП |  |  | 42.98 |  | 30.99 | 22.35 | 692.63
|  | ЭМ | [5 empty] | 5.94
|  | в т.ч. ЗПМ | [5 empty] | 22.35
МР
|  | НР от ФОТ | % | 0 |  |  |  | 0=0*0.85
|  | СП от ФОТ | % | 0 |  |  |  | 0=0*0.8
|  | Всего по позиции |  |  |  |  | 30.99 |  | 692.63 | 960.65
19 | ФССЦпг03-21-01-010 | Перевозка грузов автомобилями-самосвалами грузоподъемностью 10 т, работающих вне карьера, на расстояние: до 10 км I класс груза | 1 т груза | 0.721 | 11.42 |  |  | ноябрь 2014 г.
|  | ЗП | [5 empty] | 22.35
|  | ЭМ |  |  | 11.42 |  | 8.23 | 6.9 | 56.79
|  | в т.ч. ЗПМ | [5 empty] | 22.35
МР
|  | НР от ФОТ | % | 0 |  |  |  | 0=0*0.85
|  | СП от ФОТ | % | 0 |  |  |  | 0=0*0.8
|  | Всего по позиции |  |  |  |  | 8.23 |  | 56.79 | 78.77
20 | Приложение №1 к Приказу №189 от 26.09.2013г. В | Утилизация железобетонного боя 110/9,03=12,18 Ц=110/9,03 | т | 17.7 | 12.18 |  | 215.59 | IVкв. 2014г. 9,03 | 1946.7777
21 | Приложение №1 к Приказу №189 от 26.09.2013г. В | Утилизация керамзитобетонного боя 110/9,03=12,18 Ц=110/9,03 | т | 15.4 | 12.18 |  | 187.57 | IVкв. 2014г. 9,03 | 1693.7571
22 | Приложение №1 к Приказу №189 от 26.09.2013г. В | Возврат металлолома от разборки 6500/9,03=719,82 Ц=6500/9,03 | т | 0.13 | 719.82 |  | 93.58 | IVкв. 2014г. 9,03 | 845.0274
|  | Итого прямые затраты по смете |  |  |  |  | 5147.89 |  | 5147.89
|  | Итого прямые затраты по смете с учетом индексов, в текущих ценах | [6 empty] | 49375.43
|  | Накладные расходы |  |  |  |  | 763.35 |  | 14552.44
|  | Сметная прибыль |  |  |  |  | 418.36 |  | 7544.07
Итоги по смете:
|  | Итого |  |  |  |  | 6329.6 |  | 71471.94
|  | НДС 18% |  |  |  |  | 1139.33 |  | 12864.95
|  | ВСЕГО по смете |  |  |  |  | 7468.93 |  | 84336.89
Возврат материалов
|  | Приложение №1 к Приказу №189 от 26.09.2013г. Возврат металлолома от разборки 6500/9,03=719,82, "т" Кол-во: 0,13{п.22} |  |  |  |  | 215.59 |  | 1946.7777
|  | Приложение №1 к Приказу №189 от 26.09.2013г. Утилизация железобетонного боя 110/9,03=12,18, "т" Кол-во: 17,7{п.20} |  |  |  |  | 187.57 |  | 1693.7571
|  | Приложение №1 к Приказу №189 от 26.09.2013г. Утилизация керамзитобетонного боя 110/9,03=12,18, "т" Кол-во: 15,4{п.21} |  |  |  |  | 93.58 |  | 845.0274
|  | Итого |  |  |  |  | 496.74 |  | 4485.5622
Note on A28: <Номер позиции по смете><Статус ресурса>
Note on B28: <Обоснование (код) позиции> <Примечание> <Пункт ТЧ>
Note on C28: <Наименование (текстовая часть) расценки> <Формула расчета стоимости единицы> Ц=<Формула базисной цены единицы ПЗ><Формула базисной цены единицы МАТ>
Note on D28: <Ед. измерения по расценке>
Note on E28: <Количество всего (физ. объем) по позиции><Нормы НР(неокругл.) по позиции при БИМ><Нормы СП(неокругл.) по позиции при БИМ><ТЗ по позиции на единицу без коэффициентов><ТЗМ по позиции на единицу без коэффициентов>
Note on F28: <Исходное значение ПЗ по позиции на единицу>
Note on G28: <К-т к позиции на прямые затраты><К-т к позиции на основную з/п><К-т к позиции на эксплуатацию машин><К-т к позиции на з/п машинистов><К-т к позиции на материалы><К-т к позиции на трудозатраты рабочих> <К-т к позиции на трудозатраты механизаторов><К-ты к НР по позиции для баз.цен><К-ты к СП по позиции для баз.цен>
Note on H28: <Общая стоимость ПЗ по позиции в базисных ценах с учетом к-тов к итогам> <Сумма НР по позиции при расчете в базисных ценах><Сумма СП по позиции при расчете в базисных ценах>
Note on I28: <Наименование индекса к позиции> <Индекс к позиции на ОЗП><Индекс к позиции на ЭМ><Индекс к позиции на ЗПМ><Индекс к позиции на МАТ><Индекс к СМР><Строка задания НР для БИМ><Строка задания СП для БИМ>
Note on J28: <Общая стоимость ПЗ по позиции для БИМ до начисления НР и СП><Сумма НР по позиции для БИМ><Сумма СП по позиции для БИМ>
Note on K28: <Стоимость единицы по позиции с коэф-ми, НР и СП для БИМ><ТЗ по позиции всего><ТЗМ по позиции всего>

## СВОДНАЯ вар.2
№ п/п | Наименование работ и затрат | Ед.изм-я | Количество | Стоимость работ за ед.изм-я с НДС 18%, руб. | ВСЕГО стоимость работ с НДС 18%, руб.
1 | Разборка гаража из жб блоков методом обрушения | шт. | 49 | 73075.54 | 3580701.46
| возврат |  |  | 6063.8256 | 297127.4544
2 | Разборка гаража металлического | шт. | 5 | 83371.76 | 416858.8
| возврат |  |  | 13445.3991 | 67226.9955
3 | Разборка гаража из керамзитобетонных блоков методом обрушения | шт. | 87 | 84336.89 | 7337309.43
| возврат |  |  | 4485.5622 | 390243.9114
11334869.69