## Ведомость объемов работ 5 граф (hidden)
УТВЕРЖДАЮ
_____________________
ВЕДОМОСТЬ ОБЪЕМОВ РАБОТ №
№ пп | Наименование | Ед. изм. | Кол. | Примечание
1 | 2 | 3 | 4 | 5

## Ведомость объемов работ 6 граф
Приложение № 1 к ТЗ
по устройству навеса для хранения инвентаря
ПРЕДВАРИТЕЛЬНАЯ ВЕДОМОСТЬ ОБЪЕМОВ РАБОТ
№ пп | Наименование | Ед. изм. | Кол. | Примечание
1 | 2 | 3 | 4 | 6
Раздел 1.
1 | Демонтаж георешетки | м2 | 80
2 | Разработка грунта под полы на глубину 45см | м3 | 34.8
Фундамент
3 | Копание ям вручную для стоек (д. 40см глубина 0,7м) | м3 | 11.04
4 | Перед бетонированием скважину обернуть гидроизоляционным материалом | м2 | 14.07
5 | Устройство основания под фундаменты: песчаного - 10см | м3 | 1.58
6 | Устройство основания под фундаменты: щебеночного - 10см | м3 | 1.58
7 | Устройство фундаментов-столбов | м3 | 7.9
8 | Установка анкерных болтов: в готовые гнезда с заделкой длиной до 1 м | 1 т | 0.195
Цоколь
9 | Устройство основания под цоколь щебеночного - 10см | м3 | 0.7
10 | Устройство цоколя ж/б сечением 30х20см | м3 | 2.12
Каркас навеса
11 | Установка металлических опорных стоек из труб стальных квадратных 100х100х6 | шт. | 16
12 | Монтаж обвязки стоек по верху и добавочных стоек для крепления панелей из трубы 100х50х4 | м | 121.6
13 | Монтаж стропил из трубы 80х60х5 (4шт по 9м) | м | 36
14 | Монтаж обрешетки из трубы 60х40х3,5, шаг 0,5м | м | 162
Ограждающие конструкции
15 | Устройство заграждений из готовых металлических решетчатых панелей из просечной сетки | м2 | 112
16 | Монтаж кровельного покрытия из профилированного листа Н60-845-0,8 | м2 | 80
17 | Устройство мелких покрытий (брандмауэры, парапеты, свесы и т.п.) из листовой оцинкованной стали | м2 | 30
Ворота
18 | Устройство ворот распашных 3,2х3,2 из просечной сетки | шт. | 1
Окрасочные работы
19 | Порошковая окраска м/к за 2 раза | м2 | 324.6
Полы
20 | Устройство подстилающих и выравнивающих слоев оснований: из песка -10см | м2 | 77.4
21 | Устройство подстилающих и выравнивающих слоев оснований: из щебня - 5см | м2 | 77.4
22 | Устройство плит железобетонных плоских толщ 300мм | м2 | 77.4
Вывоз грунта
23 | Вывоз грунта | м3 | 45.8
Устройство стелажей
24 | Монтаж стеллажей ( стойки уголок 50х50х5 - 12шт по 2,1м, перекладины 36шт по 0,5м и 4шт по 9м; полки лист стальной толщиной 3мм - 27м2) | тн | 0.932
25 | Масляная окраска металлических конструкций стеллажей | м2 | 65
Раздел 2. Электроснабжение
26 | Электрощит, напряжение 380/220В | 1 шт. | 1
27 | Выключатели автоматические ВА24-29 10А однофазные | шт. | 2
28 | Выключатели автоматические ВА24-29 16А трехфазные | шт. | 2
29 | Розетка кабельная трехфазная 380В-32А 3ф+PE+N (5pin) | шт. | 1
30 | Розетка кабельная 220В-16А 1ф+PEN | шт. | 1
31 | Прокладка труб гофрированных ПВХ для защиты проводов и кабелей д.25мм (15м до щитка, 50м внутри сооружения) | м | 65
32 | Затягивание провода в проложенные трубы марки ВВГнг(A)-FRLS 4х4 - 15м, марки ВВГнг(A)-FRLS 3х1,5 - 50м | м | 65
33 | Монтаж светильника влагозащищенные уличного исполнения с лампами МГЛ 70Вт | шт. | 4