## Ведомость объемов работ 5 граф (hidden)
УТВЕРЖДАЮ
_____________________
ВЕДОМОСТЬ ОБЪЕМОВ РАБОТ №
№ пп | Наименование | Ед. изм. | Кол. | Примечание
1 | 2 | 3 | 4 | 5

## Ведомость -вариант последний
ПРИЛОЖЕНИЕ № 2 к Договору подряда № ___ от «__» _________ 201__ г. УКРУПНЕННЫЙ РАСЧЕТ СТОИМОСТИ РАБОТ
Предварительная ведомость объемов СМР (требует уточнения проектом) по объекту:
Строительство гаражей боксового типа по адресу:
г.Москва, инновационный центр Сколково
№ пп | Наименование | Ед. изм. | Кол. | Примечание
1 | 2 | 3 | 4 | 6
Земляные работы
1 | Разработка грунта с перемещением до 50 м бульдозерами мощностью: 96 кВт (130 л.с.), группа грунтов 2 | 1000 м3 | 5.46
3 | Планировка площадей бульдозерами (за 4 прохода) | 1000 м2 | 5.46
4 | Разработка грунта в отвал экскаваторами с ковшом вместимостью 0,5 м3, группа грунтов: 2 | 1000 м3 | 1.925
5 | Засыпка траншей и котлованов с перемещением грунта до 5 м бульдозерами мощностью: 96 кВт (130 л.с.), группа грунтов 2 | м3 | 175
Фундаменты
6 | Устройство основания под фундаменты: песчаного | 1 м3 основания | 250
7 | Устройство основания под фундаменты: щебеночного | 1 м3 основания | 750
8 | Устройство фундаментов бетонных | м3 | 750
9 | Гидроизоляция боковая обмазочная битумная в 2 слоя | м2 | 140
10 | Гидроизоляция стен, фундаментов: горизонтальная оклеечная в 1 слой | 100м2 | 25
Cтены, перекрытия
11 | Кладка стен кирпичных простых при высоте этажа до 4 м Кирпич силикатный полнотелый утолщенный, размером 250х120х88 мм, марка 150 | 1 м3 кладки | 1100 | Наружные - 667,1м3, внутренние - 432,9м3
12 | Укладка перемычек Перемычка брусковая 5ПБ-30-37-п | шт. | 122
13 | Штукатурка поверхностей внутри здания цементно-известковым или цементным раствором по камню и бетону: простая стен | м2 | 5353.36
14 | Укладка плит покрытий одноэтажных зданий и сооружений длиной до 6 м, Плиты перекрытия многопустотные ПК 60.12-4АтУТ-а | 100 шт | 3.46
кровля
15 | Устройство выравнивающих стяжек: цементно-песчаных толщиной 50 мм | 100 м2 стяжки | 25
16 | Устройство пароизоляции: обмазочной в один слой | 100 м2 | 25
17 | Устройство кровель плоских из наплавляемых материалов: в два слоя | 100 м2 кровли | 25
18 | Устройство примыканий кровель из наплавляемых материалов к стенам и парапетам высотой: до 600 мм без фартуков | 100 м примыканий | 4.99
Электроосвещение внутреннее
16 | Щитки осветительные, устанавливаемые на стене: распорными дюбелями, масса щитка до 15 кг - Блок управления освещением (для ВРУ) схема 2.2.2 | 1 шт. | 1
17 | Кабель двух-четырехжильный сечением жилы до 16 мм2 с креплением накладными скобами, полосками с установкой ответвительных коробок - ВВГнг-LS, с числом жил - 3 и сечением 1,5 мм2 | 100 м | 24.4
18 | Светильник НСП 41-200-001 (IP 52) | 100 шт. | 1.22
19 | Выключатель: одноклавишный неутопленного типа при открытой проводке | 100 шт. | 1.22
20 | Розетка штепсельная: неутопленного типа при открытой проводке | 100 шт. | 1.22
21 | Счетчик электрической энергии электронный, однофазный Меркурий 201.02, 5(60)А (однотарифный) | шт. | 122
Ворота
22 | Монтаж ворот гаражных (2,5 х2) с калиткой - 122шт | 1 т конструкций | 20.74
Ограждение
23 | Установка металлических оград по металлическим) железобетонным столбам: без цоколя из сетки высотой до 2,2 м ( Стойки труба - 80х80мм -3м с шагом 2м) | 100 м ограды | 2.5
24 | Устройство ворот распашных с установкой столбов: металлических | шт. | 1
25 | Масляная окраска металлических поверхностей: стальных балок, труб диаметром более 50 мм и т.п., количество окрасок 2 | м2 | 120
Перенос теплотрассы, Устройство бетонного коллектора
26 | Демонтаж Надземная прокладка трубопроводов при условном давлении 1,6 МПа, температуре 150°С, диаметр труб: 150 мм | 1 км трубопровода | 0.236
27 | Копание ям вручную без креплений для стоек и столбов: без откосов глубиной до 0,7 м, группа грунтов 2 | 100 м3 грунта | 0.06
28 | Устройство фундаментов-столбов: бетонных | 100 м3 | 0.06
29 | Установка опор ж/б консольных (0,4м3)для трубопроводов на подготовлденный фундамент | шт. | 28
30 | Засыпка вручную траншей, пазух котлованов и ям, группа грунтов: 2 | 100 м3 грунта | 0.01
31 | Надземная прокладка трубопроводов в изоляции из пенополиуретана (ППУ) при условном давлении 1,6 МПа, температуре 150°С, диаметр труб: 150 мм | 1 км трубопровода | 0.236
32 | Врезка в существующие сети из стальных труб стальных штуцеров (патрубков) диаметром: 150 мм | 1 врезка | 4
33 | Установка П-образных компенсаторов диаметром труб: 150 мм | 1 компенсатор | 4
34 | Разработка грунта в отвал экскаваторами типа "ATLAS", "VOLVO", "KOMATSU", "HITACHI", "LIEBHER" с ковшом вместимостью 0,25 м3, группа грунтов: 2 | 1000 м3 грунта | 0.064
35 | Укладка трубопроводов из бетонных раструбных труб диаметром: 400 мм | 100 м трубопровода | 0.8
36 | Засыпка траншей и котлованов с перемещением грунта до 5 м бульдозерами мощностью: 96 кВт (130 л.с.), группа грунтов 2 | 1000 м3 грунта | 0.053
Наружное освещение
37 | Установка железобетонных опор Стойка опоры СВ 110-3,5, Траверсы стальные 4-штырные, Изоляторы линейные штыревые типа ТФ-16 | 1 опора | 12
38 | Кронштейны специальные на опорах для светильников сварные металлические, количество рожков: 1 - Кронштейн однорожковый для установки на конические опоры, серия 2 («Вектор»), марка 2.К1-1,5-1,5-Ф3-ц (ТАНС.41.450.000) | 1 шт. | 12
39 | Провода неизолированные для воздушных линий электропередачи алюминиевые марки А, сечением 25 мм2 | м | 220
40 | Светильник под натриевую лампу ДНаТ для наружного освещения консольный ЖКУ 28-250-01 (с выпуклым стеклом) | шт. | 12
41 | Устройство заземления опор ВЛ | 10 м шин заземления | 2.4
Благоустройство
42 | Разработка грунта в отвал экскаваторами типа "ATLAS", "VOLVO", "KOMATSU", "HITACHI", "LIEBHER" с ковшом вместимостью 0,25 м3, группа грунтов: 2 | 1000 м3 | 1.1
43 | Устройство подстилающих и выравнивающих слоев оснований: из щебня | м3 | 887.4
44 | Устройство покрытия толщиной 4 см из горячих асфальтобетонных смесей высокопористых крупнозернистых, плотность каменных материалов: 3 т/м3 и более | 1000 м2 покрытия | 2.958
45 | Устройство покрытия толщиной 4 см из горячих асфальтобетонных смесей плотных мелкозернистых типа АБВ, плотность каменных материалов: 3 т/м3 и более | 1000 м2 покрытия | 2.958
Устройство отмостки (200м х 1м)
46 | Устройство подстилающих и выравнивающих слоев оснований: из щебня | 100 м3 | 0.2
47 | Устройство асфальтобетонных покрытий дорожек и тротуаров двухслойных: нижний слой из крупнозернистой асфальтобетонной смеси толщиной 4,5 см | 100 м2 покрытия | 2
48 | Устройство асфальтобетонных покрытий дорожек и тротуаров двухслойных: верхний слой из песчаной асфальтобетонной смеси толщиной 3 см | 100 м2 покрытия | 2
Вывоз грунта из отвала
49 | Погрузка грунта в автомобили-самосвалы экскаваторами с ковшом вместимостью 0,5 м3, группа грунтов: 2 | 1000 м3 грунта | 2.85 |  | утилизация | http://poligon-center.ru/prais/ | http://www.svalkaru.ru/uslugi/priem_razmeshhenie_utilizatsiya_othodov/ | http://str-technology.ru/vivoz-grunta | http://str-technology.ru/vivoz-grunta
50 | Перевозка грузов автомобилями-самосвалами грузоподъемностью 10 т, работающих вне карьера, на расстояние: до 40 км I класс груза | 1 т груза | 4845
51 | Утилизация грунта | м3 | 2850