## СМЕТА НА СМР (детальная)
Приложение № 1
к Техническому заданию*
Объемы работ по перепланировке 25 этажа офисного здания № 3 ЦМТ
№№ п/п | Наименование работ и затрат, характеристика оборудования и его масса | Ед. измер-я | Кол-во | Цена с НДС, руб.
|  |  |  | за работы на единицу изм. | за материалы на единицу изм. | общая
1 | 2 | 3 | 4 | 5 | 6 | 7
1. Перепланировка помещения № 25.27
1.1 | Демонтаж плинтуса пластикового с вставкой из ковровой плитки 50 мм, 25-50-0-107 с учетом его повторного применения | п. м. | 9
1.2 | Демонтаж коврового покрытия с учетом его возможного применения | м2 | 30
1.3 | Демонтаж 2-х светильников OTR/R 2х36W (Световые технологии) с учетом их последующего восстановления | шт. | 2
1.4 | Демонтаж подвесного потолка 600х600 ARMSTRONG OPTIMA/ MICROLOK / PRELUDE TL/XL 15 мм SILHOUETTE / периметр. молдинг "Лом. линия" | м2 | 15
1.5 | Демонтаж двухслойной (12,5Х2) перегородки из ГКЛ, профиль ПС 75 с минераловатной изоляцией толщ. 75 мм и сопутствующими работами в запотолочном пространстве (крепление электропроводок в гофре к другим конструкциям) | м2 | 17
1.6 | Демонтаж стеклянной перегородки, высотой 2,8 м, с одинарным прозрачным остеклением 10 мм, алюминиевый профиль 32Х55 мм (производство ООО "Т.К. Версаль"), с учетом их повторного применения в осях Е-Ж, 5-6 (зона рецепции). | м2 | 15
1.7 | Демонтаж дверного полотна и дверной коробки, с учетом их возможного повторного применения | компл. | 1
1.8 | Устройство двухслойной (12,5х2) перегородки из ГКЛ, профиль ПС 75 с минераловатной изоляционной плитой толщ. 75 мм | м2 | 5
1.9 | Перенос выключателя света (на 1 м в правую сторону) | шт. | 1
1.10 | Монтаж 2-х светильников OTR/R 2х36W (Световые технологии) | шт. | 2
1.11 | Монтаж подвесного потолка 600х600 ARMSTRONG OPTIMA / MICROLOK / PRELUDE TL/XL 15 мм SILHOUETTE / периметр. молдинг "Лом. линия" и элементов подвесного потолка из ГКЛ | м2 | 16
1.12 | Окраска подшивного потолка из ГКЛ (обновление существующей окраски) краской Tikkurila (цвет по согласованию с заказчиком) | м2 | 18
1.13 | Окраска новой перегородки из ГКЛ и обновление существующей окраски краской Tikkurila F461 | м2 | 35
1.14 | Укладка ковровой плитки MODULYSS LINE-UP 139 с ремонтом стяжки (материал Подрядчика) | м2 | 30
1.15 | Установка плинтуса пластикового с вставкой из ковровой плитки 50 мм, 25-50-0-107. | п. м | 2.5
2. Перепланировка в осях Е-Ж, 4-6 (пом. 25.20 зона рецепции)
2.1 | Демонтаж коврового покрытия с учетом его повторного применения | м2 | 10
2.2 | Демонтаж 7-и светильников DLG 2х18W и 3-х светильников F226 82218 2х18W (Световые технологии) с учетом их повторного применения | шт. | 10
2.3 | Демонтаж подвесного потолка 600х600 ARMSTRONG OPTIMA / MICROLOK / PRELUDE TL/XL 15 мм SILHOUETTE / периметр. молдинг "Лом. линия" | м2 | 18
2.4 | Перенос приточного диффузора Арктика в подвесном потолке ARMSTRONG с пленум-боксом от системы общеобменной вентиляции 4ФПН 600х600 на расстояние до 2 м с наращиванием гибких звуко-теплоизолированных воздуховодов SonoDuct (Арктос) д=250 мм | шт. | 2
2.5 | Перенос вытяжного диффузора Арктика 4АПН 600х600, без наращивания вытяжного воздуховода | шт. | 2
2.6 | Монтаж вентиляторного доводчика кассетного TRANE CWS 01-4P с пультом управления и подключением к системам холодоснабжения (расстояние до коллектора 7 м) и теплоснабжения (расстояние до коллектора 7 м), дренажа (расстояние до коллектора 9 м) и электроснабжения (длина трассы до 12 м, резервная группа эл. снабжения на 10А имеется). Оборудование - поставка Подрядчика | компл. | 1
2.7 | Монтаж 12-ти дополнительных спринклерных оросителей Grinnell TY3251 бронза, розетка белая. Трубы стальные, соединения на сварке. | шт. | 12
2.8 | Монтаж стеклянной перегородка с одинарным прозрачным остеклением 10 мм, алюминиевый профиль 32х55 мм, окрашенный по RAL 9006 (серебристый), производство ООО "Т.К. Версаль". Длина перегородки 4,3 + 4.0 = 8,3 м, высота перегородки 2,8 м (до уровня подшивного потолка). Объем дан без учета использования элеменов демонтированной перегородки помещения № 25.27. | м2 | 24
2.9 | Монтаж подвесного потолка 600х600 ARMSTRONG OPTIMA / MICROLOK / PRELUDE TL/XL 15 мм SILHOUETTE / периметр. молдинг "Лом. линия" | м2 | 18
2.10 | Монтаж 7-ми светильников DLG 2х18 и 3-х светильников F226 82218 2х18 (Световые технологии) | шт. | 10
2.11 | Перемонтаж пульта управления существующего фанкойла TRANE CWS 01-4P | шт. | 1
2.12 | Окраска существующего подшивного потолка из ГКЛ (обновление существующей окраски) краской Tikkurila (цвет по согласованию с заказчиком) | м2 | 41
2.13 | Окраска существующих стен помещения краской Tikkurila F461 (обновление существующей окраски на части 25 этажа) | м2 | 220
2.14 | Укладка коврового покрытия с ремонтом стяжки в зоне монтажа перегородки (материал Заказчика) | м2 | 10
3. Исполнительная документация
3.1. | По завершению СМР выпустить изменения к исполнительной документаци 25 этажа по разделм АР, ЭОМ, ОВиК и АПТ. Документацию представить на бумажном носителе и в электронном виде (форматы DWG и PDF) по 4 экземпляра. | компл. | 1
| 4. Страхование гражданской ответственности | компл. | 1
5. Общие работы
5.1 | Организация работ | компл. | 1
5.2 | Погрузо-разрузочные работы | компл. | 1
5.3 | Погрузка и вывоз мусора | компл. | 1
ИТОГО по предложению, руб.:
в том числе НДС, руб.:
* | заполняется и предоставляется в составе заявки
Участник Процедуры закупки (уполномоченный представитель на осуществление действий от имени Участника Процедуры закупки) _____________________/_______________/ (подпись) М.П.